## 1972D
SP.ZP.272.24.2020.II.DT | [5 empty] | Załącznik 2.2. do SIWZ
Zadanie 2 - Modernizacja drogi powiatowej nr 1953D na odcinku Szukalice - skrzyżowanie z drogą nr 1954D, gmina Żórawina
Lp. | Podst. wyceny | KNR | Opis | Jedn.obm | Przedmiar | Cena jedn. | Iloczyn
Roboty przygotowawcze
1 d.1 | D.01.01.01 | KNR 2-01 0119-03 | Roboty pomiarowe przy liniowych robotach ziemnych - trasa drogi w terenie równinnym | km | 0,265+1,160+0,025=1,45
2 d.1 | D.01.02.01 | Kalkulacja własna | Ręczne ścinanie i karczowanie rzadkich krzaków i podszycia + utylizacja masy zielonej | ha | 0.02
3 d.1 | - | Kalkulacja własna | Przeniesienie istniejącego wpustu deszczowego o 0,8 m | kpl. | 2
Wzmocnienie konstrukcji jezdni
4 d.2 | D.02.00.00, D.02.01.01 | KNR 2-01 0206-04 0214-04 | Roboty ziemne wykonywane koparkami podsiębiernymi o poj. łyżki 0.60 m3 w gruncie kat. III z transportem urobku samochodami samowyładowczymi na odległość 5 km MIEJSCE WYWOZU PO STRONIE WYKONAWCY | m3 | 1425*0,7*0,44 =438,9
5 d.2 | D.04.01.01 | KNR 2-31 0103-04 | Mechaniczne profilowanie i zagęszczenie podłoża pod warstwy konstrukcyjne nawierzchni w gruncie kat. I-IV | m2 | 1425*0,7=997,5
6 d.2 | D.04.05.01 | KNR 2-31 1407-03 | Wypełnienie przekopów piaskiem stabilizowanym cementem z mechanicznym przygotowaniem mieszanki (50 kg cementu na 1 m3 mieszanki) Rm=2,5MPa | m3 | 1425*0,7*0,2=199,5
7 d.2 | D.04.05.01 | KNR 2-31 0118-01 | Pielęgnacja piaskiem z polewaniem wodą podbudowy z mieszanki betonowej i z gruntu stabilizowanego cementem | m2 | 1425*0,7=997,5
8 d.2 | D.04.04.02 | KNR 2-31 0114-05 0114-06 | Podbudowa z kruszywa łamanego - warstwa dolna o grubości po zagęszczeniu 20 cm | m2 | 1425*0,7=997,5
9 d.2 | D.04.07.01A | KNR 2-31 0110-01 | Podbudowa z mieszanki mineralno-bitumicznej klincowo-żwirowej o lepiszczu asfaltowym - grubość warstwy po zagęszczeniu 4 cm AC16P | m2 | 1425*0,7=997,5
10 d.2 | D.05.03.26A | KNR AT-03 0203-01 | Warstwa przeciwspękaniowa pod warstwy bitumiczne Siatka o wytrzymalości na rozciąganie min. 100 kN/m w obu kierunkach przy wydłużeniu max. 3%. Min. 1 badanie Leutnera na 1000m2 ułożonej siatki | m2 | 1425*1,2=1710
Nawierzchnia
11 d.3 | D.01.02.04 | KNR AT-03 0102-01 | Roboty remontowe - frezowanie nawierzchni bitumicznej o gr. do 4 cm z wywozem materiału z rozbiórki na odl. do 1 km Frez do ponownego wbudowania | m2 | 5*6*4+130+550 =800
12 d.3 | D.05.03.17/11/L | KNR 2-31 1106-01 ANALOGIA | Remont cząstkowy nawierzchni bitumicznej mieszanką mineralno-asfaltową. Łaty foremne o średniej grubości 4cm wycinane frezarką do nawierzchni, mma układana rozściełaczem do asfaltu o szer. roboczej ok. 1,5 m. Frez do ponownego wbudowania | t | 150
13 d.3 | D.04.03.01 | KNR 2-31 1004-06 | Mechaniczne czyszczenie nawierzchni drogowej ulepszonej (bitum) | m2 | 1425*5,5+130 =7967,5
14 d.3 | D.04.03.01 | KNR 2-31 1004-07 | Skropienie nawierzchni drogowej asfaltem Krotność = 2, min. 0,7kg/m2 | m2 | 1425*6,1=8822,5
15 d.3 | D.05.03.05B | KNR 2-31 0108-02 | Wyrównanie istniejącej podbudowy mieszanką mineralno-asfaltową z wbudowaniem mechanicznym (średnio 50kg/m2) | t | 1425*6,1*0,05 =434,63
16 d.3 | D.05.03.05A | KNR 2-31 0310-05 0310-06 | Nawierzchnia z mieszanek mineralno-bitumicznych grysowych - warstwa ścieralna asfaltowa - grubość po zagęszczeniu 4 cm AC11S | m2 | 1420*6+130=8680
Zjazdy indywidualne (krawężniki + frezowina) |  | Zjazdy na pola + wzmocnienia łuków | Zjazdy na pola + wzmocnienia łuków | Zjazdy na pola + wzmocnienia łuków | Zjazdy na pola + wzmocnienia łuków | Zjazdy na pola + wzmocnienia łuków | Zjazdy na pola + wzmocnienia łuków
17 d.4 | D.01.02.04 | KNR 2-31 0805-03 | Ręczne rozebranie nawierzchni z kostki kamiennej nieregularnej o wysokości 8 cm na podsypce cementowo-piaskowej | m2 | 9*1=9
18 d.4 | D.01.02.04 | KNR 2-31 0805-03 ANALOGIA | Ręczne rozebranie nawierzchni z kostki betonowej o wysokości 8 cm na podsypce cementowo-piaskowej | m2 | 7*1=7
19 d.4 | D.02.00.00, D.02.01.01 | KNR 2-01 0205-02 0214-04 | Roboty ziemne wykonywane koparkami podsiębiernymi o poj. łyżki 0.15 m3 w gruncie kat. III z transportem urobku samochodami samowyładowczymi na odległość 5 km MIEJSCE WYWOZU PO STRONIE WYKONAWCY | m3 | 7*10*0,4*0,3=8,4
20 d.4 | D.08.01.01 | KNR 2-31 0402-04 | Ława pod krawężniki betonowa C12/15 z oporem | m3 | 7*10*0,08=5,6
21 d.4 | D.08.01.01 | KNR 2-31 0403-05 | Krawężniki betonowe wtopione o wymiarach 12x25 cm na podsypce cementowo-piaskowej | m | 7*10=70
22 d.4 | D.02.00.00, D.02.01.01 | KNR 2-01 0206-04 0214-04 | Roboty ziemne wykonywane koparkami podsiębiernymi o poj. łyżki 0.60 m3 w gruncie kat. III z transportem urobku samochodami samowyładowczymi na odległość 5 km MIEJSCE WYWOZU PO STRONIE WYKANOWCY | m3 | 262*0,3=78,6
23 d.4 | D.05.01.03-05 | KNR 2-31 0114-05 0114-06 ANALOGIA | Podbudowa z FREZOWINY - warstwa dolna o grubości po zagęszczeniu 20 cm | m2 | 262*0,2=52,4
Pobocza + utwardzenie terenu przy boisku
24 d.5 | D.02.00.00, D.02.01.01 | KNR 2-01 0206-04 0214-04 | Roboty ziemne wykonywane koparkami podsiębiernymi o poj. łyżki 0.60 m3 w gruncie kat. III z transportem urobku samochodami samowyładowczymi na odległość 5 km - CINKA POBOCZY MIEJSCE WYWOZU PO STRONIE WYKONAWCY | m3 | 265*2*0,1=53
25 d.5 | D.02.00.00, D.02.01.01 | Kalkulacja własna | Profilowanie poboczy poprzez nadanie im właciwych spadków poprzecznych celem nawiązania wysokociowego do ułożonych dodatkowych warst bitumicznych | m2 | 2*1185*1,5=3555
26 d.5 | D.02.00.00, D.02.01.01 | KNR 2-01 0206-04 0214-04 | Roboty ziemne wykonywane koparkami podsiębiernymi o poj. łyżki 0.60 m3 w gruncie kat. III z transportem urobku samochodami samowyładowczymi na odległość 5 km MIEJSCE WYWOZU PO STRONIE WYKONAWCY | m3 | 85*4*0,4=136
27 d.5 | D.05.01.03-05 | KNR 2-31 0114-05 0114-06 ANALOGIA | Podbudowa z FREZOWINY - warstwa dolna o grubości po zagęszczeniu 20 cm | m2 | 85*4*0,2=68
Organizacja ruchu
28 d.6 | DM 00.00.00 | Kalkulacja własna | Organizacja ruchu docelowego -> projekt + niezbędne uzgodnienia | kpl. | 1
29 d.6 | D.07.01.01 | Kalkulacja własna | Oznakowanie nawierzchni cienkowartwowe 0,7 mm Gwarancja na oznakowanie poziome min. 18 miesięcy | m2 | 2*1425*0,12*0,75 =261
wartość kosztorysowa netto
Podatek VAT ……..%
Wartość kosztorysowa brutto