## 1972D
SP.ZP.272.24.2020.II.DT | [5 empty] | Załącznik 2.3. do SIWZ
Zadanie 3 - Modernizacja drogi powiatowej nr 1935D w miejscowości Iwiny, ul. T. Kościuszki na odcinku od ul. Brochowskiej do ul. F. P. Schuberta, gmina Siechnice
Lp, | Podst. wyceny | KNR | Opis | Jedn.obm | Przedmiar | Cena jedn. | Iloczyn
Roboty przygotowawcze
1 d,1 | D.O1.O1.01 | KNR 2-01 0119-03 | Roboty pomiarowe przy liniowych robotach ziemnych - trasa drogi w terenie równinnym | km | 0,220+0,315+0,155 = 0,69
2 d,1 | D.O1.02.01 | KNNR-W 10 2508-02 | Wykoszenie porostów ręcznie ze skarp rowów, koron i skarp nasypów; porost rzadki, miękki | m2 | 965
Roboty brukarskie (chodnik + zjazd)
3 d,2 | D.08.01.01 | KNR 2-31 1201-03 ANALOGIA | Przestawienie krawężników betonowych wystających 15x30 cm na podsypce cementowo-piaskowej - REGULACJA WYSOKOŚCIOWA KRAWĘŻNIKÓW CHODNIKOWYCH | m | 24
4 d,2 |  | KNR 2-31 1202-03 ANALOGIA | Przestawienie krawężników kamiennych wystających 12x25 cm na podsypce cementowo-piaskowej - REGULACJA WYSOKOŚCIOWA KRAWĘŻNIKÓW CHODNIKOWYCH | m | 45+6 = 51
5 d,2 |  | KNR 2-31 0813-06 ANALOGIA | Rozebranie krawężników kamiennych 20x35 cm na podsypce cementowo-piaskowej | m | 6
6 d,2 | D.01.03.01 | Uproszczona | Wymiana istniejących wpustów deszczowych na nowe kraweżnikowo-jezdniowe | kpl, | 2
Przełożenie chodnika
7 d,3 | D.01.02.04 | KNR 2-31 0805-03 ANALOGIA | Ręczne rozebranie nawierzchni z kostki BETONOWEJ o wysokości 8 cm na podsypce cementowo-piaskowej KOSTKA DO PONOWNEGO UŁOŻENIA | m2 | 83*1,5 = 124,5
8 d,3 | D.08.01.01 | KNR 2-31 0401-06 | Rowki pod krawężniki i ławy krawężnikowe o wymiarach 30x40 cm w gruncie kat,III-IV | m | 2*90 = 180
9 d,3 | D.08.01.01 | KNR 2-31 0402-04 | Ława pod krawężniki betonowa z oporem | m3 | 90*(0,03+0,08) = 9,9
10 d,3 | D.08.01.01 | KNR 2-31 0407-05 | Obrzeża betonowe o wymiarach 30x8 cm na podsypce cementowo-piaskowej z wypełnieniem spoin zaprawą cementową | m | 90
11 d,3 | D.08.01.01 | KNR 2-31 0403-01 ANALOGIA | Krawężniki betonowe wystające/wtopione o wymiarach 15x30 cm na podsypce piaskowej | m | 90
12 d,3 |  | KNR AT-03 0401-01 ANALOGIA | ścieki uliczne z prefabrykatów betonowych 60x50x15 cm na ławie betonowej o przekroju 0,07 m2 KORYTKO DOŁEM + GÓRĄ JAKO WPUST CHODNIKOWY Krotnoć = 2 | m | 5*2 = 10
13 d,3 | D04.04.02 | KNR 2-31 0114-05 | Podbudowa z kruszywa łamanego - warstwa dolna o grubości po zagęszczeniu 15 cm | m2 | 83*1,5 = 124,5
14 d,3 | D.01.03.01 | Uproszczona | Regulacja wysokociowa studni TP | szt | 1
15 d,3 | D.O5.03.03 | KNR 2-31 0511-03 ANALOGIA | Nawierzchnie z kostki brukowej betonowej gruboć 8 cm na podsypce cementowo-piaskowej KOSTKA BETONOWA Z POZYCJI 6, PRZYJĄĆ 10% KOSTKI HOLLAND NOWEJ | m2 | 83*1,5 = 124,5
16 d,3 | D..02.00.00 D.02.01.01 | KNR 2-01 0205-02 0214-04 | Roboty ziemne wykonywane koparkami podsiębiernymi o poj, łyżki 0,15 m3 w gruncie kat, III z transportem urobku samochodami samowyładowczymi na odległoć 5 km ODMULENIE ROWU MIEJSCE WYWOZU PO STRONIE WYKONAWCY | m3 | 100*0,5 = 50
17 d,3 | D.07.05.01 | Uproszczona | Ustawienie barier U-11a, L=2,0m, mocowanych na ściance czołowej przepustu, | szt | 40
Zjazdy indywidualne
18 d,4 | D.02.00.00 | KNR 2-01 0205-02 0214-04 | Roboty ziemne wykonywane koparkami podsiębiernymi o poj, łyżki 0,15 m3 w gruncie kat, III z transportem urobku samochodami samowyładowczymi na odległoć 5 km | m3 | (206+16)*0,2 = 44,4
19 d,4 | D.05.01.03-05 | KNR 2-31 0114-05 0114-06 ANALOGIA | Podbudowa z FREZOWINY - warstwa dolna o grubości po zagęszczeniu 20 cm | m2 | 222
20 d,4 | D.01.02.04 | KNR 2-31 0805-03 | Ręczne rozebranie nawierzchni z kostki kamiennej nieregularnej o wysokoci 8 cm na podsypce cementowo-piaskowej KOSTKA DO PONOWNEGO UŁOŻENIA | m2 | 12+15 = 27
21 d,4 | D.05.03.01 | KNR 2-31 0302-04 | Nawierzchnia z kostki kamiennej nieregularnej o wysokości 8 cm na podsypce cementowo-piaskowej KOSTKA BETONOWA Z POZYCJI WYZEJ | m2 | 12+15 = 27
22 d,4 | D.01.02.04 | KNR 2-31 0805-03 ANALOGIA | Ręczne rozebranie nawierzchni z kostki BETONOWEJ o wysokoci 8 cm na podsypce cementowo-piaskowej KOSTKA DO PONOWNEGO UŁOŻENIA | m2 | 36
23 d,4 | D.05.03.01 | KNR 2-31 0302-04 ANALOGIA | Nawierzchnia z kostki BETONOWEJ o wysokoci 8 cm na podsypce cementowo-piaskowej KOSTKA BETONOWA Z POZYCJI WYŻEJ | m2 | 36
24 d,4 | D.05.03.05A | KNR 2-31 0310-05 0310-06 | Nawierzchnia z mieszanek mineralno-bitumicznych grysowych - warstwa cieralna asfaltowa - grubość po zagęszczeniu 4 cm | m2 | 110
25 d,4 | D.08.01.01 | KNR 2-31 0402-04 | Ława pod krawężniki betonowa z oporem | m3 | 40*0,08 = 3,2
26 d,4 | D.08.01.01 | KNR 2-31 0403-01 ANALOGIA | Krawężniki betonowe "na płask" o wymiarach 15x30 cm na podsypce piaskowej | m | 40
Nawierzchnia
27 d,5 | D.01.02.04 | KNR AT-03 0102-02 | Roboty remontowe - frezowanie nawierzchni bitumicznej o gr, 4 cm z wywozem materiału z rozbiórki na odl, do 1 km | m2 | (220+315+155)*5,5+203+28 = 4026
28 d,5 | D.04.03.01 | KNR 2-31 1004-06 | Mechaniczne czyszczenie nawierzchni drogowej ulepszonej (bitum) | m2 | (220+315+155)*5,5+203+28 = 4026
29 d,5 | D.04.03.01 | KNR 2-31 1004-07 | Skropienie nawierzchni drogowej asfaltem Krotność = 2 | m2 | (220+315+155)*5,5+203+28 = 4026
30 d,5 | D.05.03.05B | KNR 2-31 0108-02 | Wyrównanie istniejącej podbudowy mieszanką mineralno-asfaltową z wbudowaniem mechanicznym ś(rednio 50kg/m2) | t | (315+155)*5,5*0,050 = 129,25
31 d,5 | D.05.03.05A | KNR 2-31 0310-05 0310-06 | Nawierzchnia z mieszanek mineralno-bitumicznych grysowych - warstwa ścieralna asfaltowa - gruboć po zagęszczeniu 4 cm | m2 | (220+315+155)*5,5+203+28 = 4026
32 d,5 | D.01.03.01 | KNR 2-31 1406-03 | Regulacja pionowa studzienek dla włazów kanałowych | szt, | 7
33 d,5 | D.01.03.01 | KNR 2-31 1406-02 | Regulacja pionowa studzienek dla kratek ściekowych ulicznych | szt, | 3
34 d,5 | D.01.02.04 | KNR-W 5-10 0323-01 | Cięcie nawierzchni z mas mineralno-asfaltowych na głębokość 5 cm - mechanicznie Krotność = 2 | m | 20
Pobocza
35 d,6 | D.02.00.00 D.02.01.01 | KNR 2-01 0206-04 0214-04 | Roboty ziemne wykonywane koparkami podsiębiernymi o poj, łyżki 0,60 m3 w gruncie kat, III z transportem urobku samochodami samowyładowczymi na odległoć 5 km - ŚCINKA POBOCZY MIEJSCE WYWOZU PO STRONIE WYKANAWCY | m3 | (1320+630)*0,1 = 195
36 d,6 | D.02.00.00.D02.01.01 | KNR 2-01 0206-04 0214-04 | Roboty ziemne wykonywane koparkami podsiębiernymi o poj, łyżki 0,60 m3 w gruncie kat, III z transportem urobku samochodami samowyładowczymi na odległoć 5 km - KORYTOWANIE MIEJSCE WYWOZU PO STRONIE WYKANAWCY | m3 | 630*0,15 = 94,5
37 d,6 | D.04.04.02 | KNR 2-31 0114-05 | Podbudowa z kruszywa łamanego - warstwa dolna o grubości po zagęszczeniu 15 cm | m2 | 630
Murek czołowy przepustu
38 d,7 |  | Uproszczona | Wykonanie 2 murków czołowych dla istniejącego przepustu pod drogą powiatową, Murki żelbetowe, wykonywane na miejscu w deskowaniu tracownym, o przybliżonych wymiarach: (6,0+4,0) m x 2,5 m x 0,4 m | m3 | 10
Roboty wykończeniowe
39 d,8 |  | Uproszczona | Prostowanie słupków granitowych przy przejedzie kolejowym + malowanie farbą chlorokauczukową białą (odblaskową) | szt | 17
40 d,8 |  | Uproszczona | Malowanie słupków granitowych farbą chlorokauczukową białą (odblaskową) | szt | 17
41 d,8 | D.01.02.04 | Uproszczona | Demontaż barier energochłonnych + transport materiałów do OD Sulimów | mb | 15
42 d,8 | D.07.05.01 | Uproszczona | Ustawienie barier U-11a, L=2,0m, mocowanych na ściance czołowej przepustu, | szt | 4
43 d,8 | D.07.05.01 | Uproszczona | Ustawienie barier U-11a, L=1,5m, mocowanych na ściance czołowej przepustu, | szt | 2
Organizacja ruchu
44 d,9 | DM 00.00.00 | Uproszczona | Organizacja ruchu docelowego - projekt + niezbędne uzgodnienia | kpl, | 1
45 d,9 |  | Uproszczona | Oznakowanie nawierzchni cienkowartwowe 0,7 mm | m2 | 70
46 d,9 | D.07.02.01 | KNR 2-31 0702-01 | Słupki do znaków drogowych z rur stalowych o śr, 50 mm, L= 2,2m | szt, | 6
47 d,9 | D.07.02.01 | KNR 2-31 0703-01 | Przymocowanie tablic znaków drogowych zakazu, nakazu, ostrzegawczych, informacyjnych o powierzchni do 0,3 m2 (znaki G-1a, G-1b, G-1c)- FOLIA GENERACJI II | szt, | 6
Wartość kosztorysowa netto
Podatek VAT ……,,%
Wartość kosztorysowa brutto