## ZESTAWIENIE WYPOSAŻENIA
2013_ZESTAWIENIE WYPOSAŻENIA DLA TOALET/ŁAZIENEK, ARMATURA, CERAMIKA_REW_B
OZNACZENIE NA RZUCIE | PRODUKT | PARAMETRY RÓWNORZĘDNOŚCI W ZAKRESIE WZORU I KOLORU | PRODUKT REFERENCYJNY | PARAMETRY RÓWNORZĘDNOŚCI MATERIAŁÓW | ILOŚĆ
ŁAZIENKA
S03 | MISA WC |  | GROHE, ESSENCE, Numer produktu 3957100H | KOLOR :BIEL ALPEJSKA, CERAMIKA, WYM. 470X2650 | ZGODNIE Z DETALEM Ł01-Ł10
DESKA DLA S03 | DESKA SEDESOWA |  | GROHE, ESSENCE, Numer produktu 39577000 | KOLOR :BIEL ALPEJSKA, CERAMIKA, WYM.441X360 | ZGODNIE Z DETALEM Ł01-Ł10
S07 | PISUAR |  | GROHE, BAU CERAMIC, Numer produktu 39438000 | KOLOR :BIEL ALPEJSKA, CERAMIKA, WYM. 335X337 | ZGODNIE Z DETALEM Ł01-Ł10
- | STELAŻ PODTYNKOWY DO WC |  | GROHE, RAPID SL, Numer produktu 38624001 | do montażu przyściennego lub montażu w ścianie szkieletowej rama stalowa, powlekana proszkowo, samonośna do suchej zabudowy, kompletny montaż wstępny | ZGODNIE Z DETALEM Ł01-Ł10
- | STELAŻ PODTYNKOWY DO PISUARU |  | GROHE, RAPIDO U, Numer produktu 38786001 | do montażu przyściennego lub montażu w ścianie szkieletowej rama stalowa, powlekana proszkowo, samonośna do suchej zabudowy, kompletny montaż wstępny | ZGODNIE Z DETALEM Ł01-Ł10
S09 | UMYWALKA PODBLATOWA |  | GROHE, UNIVERSAL, Numer produktu 39423000 | KOLOR :BIEL ALPEJSKA, CERAMIKA, WYM. 560X420 | ZGODNIE Z DETALEM Ł01-Ł10
S09’ | UMYWALKA PODBLATOWA |  | GROHE, CUBE CERAMIC, Numer produktu 3948000H | KOLOR :BIEL ALPEJSKA, CERAMIKA, WYM. 492X370 | ZGODNIE Z DETALEM Ł01-Ł10
BATERIA DLA UMYWALEK S09, S09’ | BATERIA TOALETY OGÓLNODOSTĘPNE |  | GROHE, ATRIO, Numer produktu 19918003 | CHROM, montaż ścienny,rozstaw między wylewką a dźwignią 110 mm, wysięg wylewki 221 mm | ZGODNIE Z DETALEM Ł01-Ł10
S24 | UMYWALKA STAROSTA/VC-STAROSTA |  | GROHE, ESSENCE, Numer produktu 3960900H | KOLOR :BIEL ALPEJSKA, CERAMIKA, FI 450 | ZGODNIE Z DETALEM Ł01-Ł10
DLA UMYWALKI S24 | BATERIA TOALETY STAROSTA/ VC-STAROSTA/SKARBNIK |  | GROHE, ATRIO, Numer produktu 20164DA3 | WARM SUNSET, montaż ścienny, rozstaw 200 mm, wysięg wylewki 180 mm ,z pokrętłami krzyżakowymi | ZGODNIE Z DETALEM Ł01-Ł10
S04 | PRZYCISK URUCHAMIAJACY STAROSTA/VC-STAROSTA/SKARBNIK |  | GROHE, ARENA COSMOPOLITAN S, Numer produktu 37624DA0 | WARM SUNSET, WYM. 130X172 | ZGODNIE Z DETALEM Ł01-Ł10
S01’ | SZCZOTKA TOALETOWA WC STAROSTA/VC/SKARBNIK |  | GROHE, ESSENCE, Numer produktu 40374DA1 | WARM SUNSET, montaż ścienny, materiał szkło/metal, wym.398x121 | ZGODNIE Z DETALEM Ł01-Ł10
S22 | PRYSZNIC Z TERMOSTATEM |  | GROHE, EUPHORIA SYSTEM 310, Numer produktu 26075DA0 | WARM SUNSET, ROZSTAW DLA ŚRUBY DOLNEJ/GÓRNEJ – 1016 | ZGODNIE Z DETALEM Ł01-Ł10
S22’ | PRYSZNIC Z TERMOSTATEM |  | GROHE, EUPHORIA SYSTEM 310, Numer produktu 26075000 | CHROME, ROZSTAW DLA ŚRUBY DOLNEJ/GÓRNEJ – 1016 | ZGODNIE Z DETALEM Ł01-Ł10
S23 | haczyk kąpielowy |  | GROHE, ESSENTIALS, Numer produktu 40364DA1 | WARM SUNSET, FI 54 | ZGODNIE Z DETALEM Ł01-Ł10
S21 | uchwyt na papier |  | GROHE, ESSENTIALS, Numer produktu 40367DA1 | WARM SUNSET, WYM. 119X167 | ZGODNIE Z DETALEM Ł01-Ł10
S08 | CZUJNIK DO PISUARU |  | GROHE, TECTRON SKATE, WYM. Numer produktu 37321001 | CHROM, WYM. 116X144 | ZGODNIE Z DETALEM Ł01-Ł10
S15 | PRZYCISK DO WC OGÓLNODOSTĘPNE |  | GROHE, ARENA COSMOPOLITAN, Numer produktu 38857000 | CHROM, WYM. 116X144 | ZGODNIE Z DETALEM Ł01-Ł10
S01 | SZCZOTKA TOALETOWA WC OGÓLNODOSTĘPNA |  | GROHE, ESSENCE, Numer produktu 40374001 | CHROM, montaż ścienny, materiał szkło/metal, wym.398x121 | ZGODNIE Z DETALEM Ł01-Ł10
S14 | WC NIEPEŁNOSPRAWNI |  | KOŁO, NOVA PRO PREMIUM, Kod produktu M33129000 | BIAŁY, WYM. 700X355 | ZGODNIE Z DETALEM Ł01-Ł10
- | STELAŻ DO NP. WC |  | KOŁO, TECHNIC GT, Kod produktu 99400000 | STELAŻ PODTYNKOWY, SZER.40cm | ZGODNIE Z DETALEM Ł01-Ł10
W ZESTAWIE DLA MISY WC DLA NP | DESKA NP. |  | KOŁO, Nova Pro Bez Barier, Kod produktuM30151000 | BIAŁY, WYM. 460X375 | ZGODNIE Z DETALEM Ł01-Ł10
W ZESTAWIE DLA MISY WC DLA NP | SIEDZISKO NP. |  | KOŁO, Nova Pro Bez Barier, Kod produktuM30161000 | BIAŁY, WYM. 450X360 | ZGODNIE Z DETALEM Ł01-Ł10
S18 | UMYWALKA DLA NP. |  | KOŁO, Nova Pro Bez Barier, Kod produktu501.571.01.1 | BIAŁY, WYM. 550X650 | ZGODNIE Z DETALEM Ł01-Ł10
S15 | PRZYCISK NP. |  | KOŁO, NOVA PRO, Kod produktu 94160100 | BIAŁY ANTYBAKTERYJNY, WYM. 150X240 | ZGODNIE Z DETALEM Ł01-Ł10
S16 | poręcz dla niepełnosprawnych |  | KOŁO,LEHNEN CONCEPT PRO, Kod produktu L60004000 | STAL NIERDZEWNA, POLEROWANA, GŁADKA, SZEROKOŚĆ 450 | ZGODNIE Z DETALEM Ł01-Ł10
S17 | poręcz dla niepełnosprawnych |  | KOŁO,LEHNEN CONCEPT PRO, Kod produktuL60301000 | STAL NIERDZEWNA, POLEROWANA, GŁADKA, DŁUGOŚĆ 600 | ZGODNIE Z DETALEM Ł01-Ł10
DLA UMYWALKI S18 | bateria do umywalki np. |  | GROHE, ESSENCE, Numer produktu 32899001 | CHROM, WYS. 174 | ZGODNIE Z DETALEM Ł01-Ł10