## K.Ofertowy
KOSZTORYS OFERTOWY
NAZWA INWESTYCJI: | „Budowa drogi publicznej, docelowej drogi powiatowej wraz z przebudową ronda w Małuszowie, w ciągu DK35 oraz przebudową ul. Energetycznej w gm. Kobierzyce w podziale na etapy: Etap I - Budowa drogi publicznej, docelowej drogi powiatowej wraz z przebudową ronda w Małuszowie, w ciągu DK35 w gm. Kobierzyce"
INWESTOR | Powiat Wrocławski
Lp. | Podstawa wyceny | Specyfikacja techniczna | Opis | Jedn. miary | Ilość | Cena | Wartość
[6 empty] | zł | zł
(5 x 6)
1 | 2 | 3 | 4 | 5 | 6 | 7 | 8
1 | BRANŻA DROGOWA - roboty budowlane zlokalizowane na działkach będących pod zarządem GDDKiA (działka 157/3 i działka 158/3)
1.1 | 45111200-0 |  | Roboty przygotowawcze - zakres GDDKIA /CPV - 45111200-0/
1 | Wycena własna | DM.00.00.00 | Zabezpieczenie robót i sieci | kpl. | 1
d.1.1
2 | KNR 2-01 0126-01 0126-02 | D.01.02.02 | Usunięcie warstwy ziemi urodzajnej (humusu) o grubości 50 cm za pomocą spycharek | m2 | 114
d.1.1
3 | KNR 4-01 0108-05 0108-08 | D.01.02.02 | Wywóz nadmiaru ziemi samochodami samowyładowczymi na odległość 10 km z załadunkiem, wyładunkiem i utylizacją, poz.2*0,5-poz.32*0,15 | m3 | 47.25
d.1.1
razem dział 1.1.
1.2 | 45111300-1 |  | Roboty rozbiórkowe - zakres GDDKIA
4 | kalkulacja indywidualna | D.01.02.04 | Rozbiórka istniejącej nawierzchni z kostki kamiennej na podsypce cementowo-piaskowej wraz z oczyszczeniem materiałów do ponownego wbudowania (przewidywany odzysk kostki 90%) oraz wraz z wywozem niepełnowartościowych materiałów na składowisko Wykonawcy | m2 | 107
d.1.2
5 |  | D.01.02.04 | Rozbiórka istniejących krawężników betonowych na ławie betonowej wraz z wywozem na składowisko Wykonawcy i kosztem zagospodarowania niepełnowartościowych materiałów | m | 104
d.1.2 | kalkulacja indywidualna
6 |  | D.01.02.04 | Rozbiórka mechaniczna nawierzchni bitumicznej gr. 20 cm celem dowiązania proj. nawierzchni do istniejącej wraz z wywozem na składowisko Wykonawcy i kosztem zagospodarowania odpadów | m2 | 32.5
d.1.2 | kalkulacja indywidualna
7 | KNR 2-31 0818-06 z.o.2.13. 9902-03 | D.01.02.04 | Rozebranie barier stalowych | m | 31
d.1.2
8 | dane rynkowe | D.01.02.04 | Wywiezienie złomu stalowego z terenu rozbiórki przy mechanicznym załadowaniu i wyładowaniu samochodem samowyładowczym na bazę GDDKIA - Rejon Wrocław, poz.7*0,031 | t | 0.961
d.1.2
razem dział 1.2.
1.3 | 45111200-0 |  | Roboty ziemne - zakres GDDKIA/ CPV - /
9 | KNR 2-01 0202-03 z.sz. 2.3.12 9905 0214-03 | D.02.01.01 | Roboty ziemne wykon. koparkami z transportem urobku samochodami samowyładowczymi. Przyjęto mechaniczne wykopy w ilości 95%., 186*0,95 | m3 | 176.7
d.1.3
10 | KNR 2-01 0301-02 0214-03 | D.02.01.01 | Ręczne roboty ziemne z transportem urobku samochodami samowyładowczymi. Przyjęto mechaniczne wykopy w ilości 5%. 186*0,05 | m3 | 9.3
d.1.3
11 | KNR 4-01 0108-05 0108-08 | D.01.02.02 | Wywóz ziemi samochodami samowyładowczymi na odległość 15 km grunt.kat. I-II, poz.9+poz.10 | m3 | 186
d.1.3
12 | KNR 2-01 0236-02 | D.02.03.01 | Formowanie i zagęszczenie nasypów gruntem z dowozu wraz z zakupem gruntu | m3 | 103
d.1.3 | analogia
13 | KNR 2-31 0103-02 | D.04.01.01 | Profilowanie i zagęszczenie podłoża pod warstwy konstrukcyjne, poz.52+poz.17 | m2 | 1682.3
d.1.3 | analogia
razem dział 1.3.
1.4 | 45233220-7 |  | Podbudowy - zakres GDDKIA / CPV - /
14 | KNR 2-31 0114-01 | D.04.02.01 | Warstwa ulepszonego podłoża z gruntu niewysadzinowego o CBR>=20% gr. 20 cm, {wyspa kanalizująca} | m2 | 25.5
d.1.4
15 | KNR AT-03 0201-02 | D.04.05.01 | Warstwa podbudowy pomocniczej z mieszanki związanej cementem, klasa C3/4 z dowozem gruntu, grubość warstwy po zagęszczeniu 15 cm | m2 | 101.5
d.1.4
16 | KNR 2-31 0114-07 0114-08 | D.04.04.02 | Warstwa podbudowy zasadniczej z mieszanki niezwiązanej z kruszywem C90/3, grubość warstwy po zagęszczeniu 20 cm | m2 | 118.5
d.1.4 | analogia
17 | BCD, Cz. I, poz. 289 analogia | D.04.05.01 | Warstwa technologiczna z mieszanki związanej cementem C16/20 gr. 15 cm, poszerzenie pierścienia | m2 | 208
d.1.4
18 | BCD, Cz. I, poz. 297 analogia | D.04.06.01 | Podbudowa - beton cementowy C20/25, dylatowana o gr. 25 cm, {poszerzenie pierścienia | m2 | 208
d.1.4
19 | SST D.04.07.01 | D.04.07.01 | Wykonanie warstwy podbudowy z betonu asfaltowego AC22P gr. 10 cm wraz z oczyszczeniem i skropieniem nawierzchni podbudowy pod podbudowę, jezdnia KR4, podłoże G1 | m2 | 89
d.1.4
razem dział 1.4.
1.5 | 45233220-7 |  | Nawierzchnie - zakres GDDKIA
20 | SST D.05.03.05B | D.05.03.05B | Wykonanie warstwy wiążącej z betonu asfaltowego AC16W gr. 6 cm wraz z oczyszczeniem i skropieniem nawierzchni podbudowy pod w-wę wiążącą, ezdnia KR4, podłoże G1 | m2 | 89
d.1.5
21 | SST D.05.03.05A | D.05.03.05A | Wykonanie warstwy ścieralnej z betonu asfaltowego AC11S gr. 4 cm wraz z oczyszczeniem i skropieniem nawierzchni podbudowy pod w-wę ścieralną, ezdnia KR4, podłoże G | m2 | 115
d.1.5
22 | KNR 9-11 0101-02 | D.05.03.26A | Geokompozyt o szer. 2 m i wytrzymałości na rozciąganie >100 kN/m pod warstwą wiążącą, 26*2 | m2 | 52
d.1.5 | analogia
razem dział 1.5.
1.6 | 45233100-0 |  | Elementy dróg - zakres GDDKIA
23 | KNR 2-31 0511-03 | D.05.03.23 | Warstwa z kostki betonowej prostokątnej o wym. 10x20 cm gr. 8 cm szara na podsypce cementowo-piaskowej 1:3, wyspa | m2 | 25.5
d.1.6 | analogia
24 | KNR 2-31 0302-03 z.o.2.13. 9902-02 | D.05.03.01 | Nawierzchnia z kostki kamiennej 15/17 staroużytecznej (pozyskanej z rozbiórki) na podsypce cementowo-piaskowej 1:3, poz.4*0,9 {kostka pozyskana z rozbiórki} | m2 | 96.3
d.1.6
25 | KNR 2-31 0302-03 z.o.2.13. 9902-02 | D.05.03.01 | Nawierzchnia z kostki kamiennej 15/17 na podsypce cementowo-piaskowej 1:3, poz.17-poz.24 {poszerzenie pierścienia} | m2 | 111.7
d.1.6
26 | KNR 2-31 0403-05 + KNR 2-31 0402-04 | D.08.01.01 | Krawężniki betonowe 20x30 na podsypce cementowo-piaskowej j i ławie z oporem z betonu C12/15 | m | 151
d.1.6 | analogia
27 | KNR 2-31 0114-05 z.o.2.13. 9902-02 | D.06.03.01 | Pobocze z kruszywa łamanego o ciągłym uziarnieniu 0/31,5mm (C90/3) stabilizowanego mechanicznie gr. 15 cm | m2 | 58
d.1.6
razem dział 1.6.
1.7 | 45111200-0 |  | Roboty dodatkowe - zakres GDDKIA /CPV - 45111200-0/
28 | Wycena własna | DM.00.00.00 | Wprowadzenie stałej organizacji ruchu po zakończeniu robót wraz z usunięciem istniejącego oznakowania | kpl. | 1
d.1.7
29 | KNR 2-31 0704-02 z.o.2.13. 9902-03 | D.07.05.01 | Bariery ochronne stalowe N2W2 | m | 33
d.1.7
30 | KNR 2-01 0507-02 | D.06.04.01 | Plantowanie skarp i dna rowów | m2 | 95
d.1.7
31 | KNR-W 2-01 0516-02 | D.06.05.01 | Umocnienie skarp i dna rowu płytami ażurowymi na ławie z betonu C12/15 | m2 | 33
d.1.7 | kalkulacja indywidualna
32 | KNR-W 2-01 0510-01 + KNR-W 2-01 0510-02 | D.09.01.00 | Humusowanie skarp z obsianiem przy grubości warstwy humusu gr. 15 cm | m2 | 65
d.1.7 | analogia
razem dział 1.7.
razem dział 1.
2 |  |  | BRANŻA DROGOWA - roboty budowlane zlokalizowane na pozostałych działkach
2.1 | 45111200-0 |  | Roboty przygotowawcze
33 | Wycena własna | DM.00.00.00 | Przygotowanie zaplecza budowy | ryczałt | 1
d.2.1
34 | Wycena własna | DM.00.00.00 | Koszt prowadzenia nadzoru archeologicznego i ew. badań archeologicznych | ryczałt | 1
d.2.1
35 | Wycena własna | DM.00.00.00 | Wprowadzenie tymczasowej organizacji ruchu na czas robót | kpl. | 1
d.2.1
36 | Wycena własna | DM.00.00.00 | Zabezpieczenie robót i sieci | kpl. | 1
d.2.1
37 | KNR 2-01 0119-03 | D.01.01.01 | Roboty pomiarowe przy liniowych robotach ziemnych - trasa drogi w terenie równinnym | km | 1.29
d.2.1
38 | KNR 2-01 0126-01 0126-02 | D.01.02.02 | Usunięcie warstwy ziemi urodzajnej (humusu) o grubości 50 cm za pomocą spycharek | m2 | 24819
d.2.1
39 | KNR 4-01 0108-05 0108-08 | D.01.02.02 | Wywóz nadmiaru ziemi samochodami samowyładowczymi na odległość 10 km z załadunkiem, wyładunkiem i utylizacją, poz.38*0,5-poz.75*0,15 | m3 | 10325.25
d.2.1
40 | Wycena własna | D.01.02.01 | Wycinka drzew | szt | 6
d.2.1
41 | Wycena własna | D.01.02.01 | Usunięcie krzewów | m2 | 250
d.2.1
razem dział 2.1.
2.2 | 45111300-1 |  | Roboty rozbiórkowe
42 | SST D-01.02.04 | D.01.02.04 | Rozbiórka nawierzchni z tłucznia kamiennego z wywozem na odległość 10 km z załadunkiem, wyładunkiem i utylizacją, drogi serwisowe | m2 | 415
d.2.2
43 | KNK 7-28 0101-02 | D.01.02.04 | Demontaż konstrukcji reklamowych | szt | 3
d.2.2 | analiza indywidualna
razem dział 2.2.
2.3 | 45111200-0 |  | Roboty ziemne
44 | KNR 2-01 0202-03 z.sz. 2.3.12 9905 0214-03 | D.02.01.01 | Roboty ziemne wykon. koparkami z transportem urobku samochodami samowyładowczymi. Przyjęto mechaniczne wykopy w ilości 95%., 5142*0,95 | m3 | 4884.9
d.2.3
45 | KNR 2-01 0301-02 0214-03 | D.02.01.01 | Ręczne roboty ziemne z transportem urobku samochodami samowyładowczymi. Przyjęto mechaniczne wykopy w ilości 5%., 5142*0,05 | m3 | 257.1
d.2.3
46 | KNR 4-01 0108-05 0108-08 | D.01.02.02 | Wywóz ziemi samochodami samowyładowczymi na odległość 15 km grunt.kat. I-II, poz.44+poz.45 | m3 | 5142
d.2.3
47 | KNR 2-01 0236-02 | D.02.03.01 | Formowanie i zagęszczenie nasypów gruntem z dowozu wraz z zakupem gruntu | m3 | 4457
d.2.3 | analogia
48 | KNR 2-31 0103-02 | D.04.01.01 | Profilowanie i zagęszczenie podłoża pod warstwy konstrukcyjne, poz.52+poz.50+poz.49 | m2 | 10934.3
d.2.3 | analogia
razem dział 2.3
2.4 | 45233220-7 |  | Podbudowy
49 | KNR 2-31 0114-01 0114-02 | D.04.02.01 | Warstwa ulepszonego podłoża z gruntu niewysadzinowego o CBR>=20% gr. 40 cm | m2 | 9456.8
d.2.4
50 | KNR 2-31 0114-01 | D.04.02.01 | Warstwa ulepszonego podłoża z gruntu niewysadzinowego o CBR>=20% gr. 20 cm, {wyspa kanalizująca | m2 | 3.5
d.2.4
51 | KNR AT-03 0201-02 | D.04.05.01 | Warstwa podbudowy pomocniczej z mieszanki związanej cementem, klasa C3/4 z dowozem gruntu, grubość warstwy po zagęszczeniu 18 cm, jezdnia KR4, podłoże G4 | m2 | 6466
d.2.4
52 | KNR AT-03 0201-02 | D.04.05.01 | Warstwa podbudowy pomocniczej z mieszanki związanej cementem, klasa C3/4 z dowozem gruntu, grubość warstwy po zagęszczeniu 15 cm | m2 | 1474.3
d.2.4
53 | KNR AT-03 0201-02 | D.04.05.01 | Warstwa mrozoochronna z mieszanki związanej cementem, klasa C1,5/2 z dowozem gruntu, grubość warstwy po zagęszczeniu 20 cm | m2 | 2162.6
d.2.4
54 | KNR 2-31 0114-07 0114-08 | D.04.04.02 | Warstwa podbudowy zasadniczej z mieszanki niezwiązanej z kruszywem C90/3, grubość warstwy po zagęszczeniu 20 cm | m2 | 9403
d.2.4 | analogia
55 | SST D.04.07.01 | D.04.07.01 | Wykonanie warstwy podbudowy z betonu asfaltowego AC22P gr. 10 cm wraz z oczyszczeniem i skropieniem nawierzchni podbudowy pod podbudowę | m2 | 7041
d.2.4
razem dział 2.4
2.5 | 45233220-7 |  | Nawierzchnie
56 | SST D.05.03.05B | D.05.03.05B | Wykonanie warstwy wiążącej z betonu asfaltowego AC16W gr. 8 cm wraz z oczyszczeniem i skropieniem nawierzchni podbudowy pod w-wę wiążącą | m2 | 1866.5
d.2.5
57 | SST D.05.03.05B | D.05.03.05B | Wykonanie warstwy wiążącej z betonu asfaltowego AC16W gr. 6 cm wraz z oczyszczeniem i skropieniem nawierzchni podbudowy pod w-wę wiążącą | m2 | 6829.7
d.2.5
58 | SST D.05.03.05A | D.05.03.05A | Wykonanie warstwy ścieralnej z betonu asfaltowego AC11S gr. 4 cm wraz z oczyszczeniem i skropieniem nawierzchni podbudowy pod w-wę ścieralną | m2 | 8775.5
d.2.5
59 | KNR 2-31 0114-07 0114-08 | D.06.03.01 | Nawierzchnia z kruszywa łamanego C90/3 o uziarnieniu 0/31,5 mm stabilizowanego mechanicznie, grubość warstwy po zagęszczeniu 20 cm, plac tymczasowy do zawracania | m2 | 400
d.2.5 | analogia
60 | KNR 2-31 0114-07 0114-08 | D.06.03.01 | Warstwa z kruszywa łamanego C90/3 o uziarnieniu 0/63 mm stabilizowanego mechanicznie, grubość warstwy po zagęszczeniu 20 cm, plac tymczasowy do zawracania | m2 | 400
d.2.5 | analogia
razem dział 2.5
2.6 | 45233100-0 |  | Elementy dróg
61 | KNR 2-31 0511-03 | D.05.03.23 | Warstwa z kostki betonowej prostokątnej o wym. 10x20 cm gr. 8 cm szara na podsypce cementowo-piaskowej 1:3, {wyspa | m2 | 3.5
d.2.6 | analogia
62 | KNR 2-31 0403-05 + KNR 2-31 0402-04 | D.08.01.01 | Krawężniki betonowe 20x30 na podsypce cementowo-piaskowej j i ławie z oporem z betonu C12/15, | m | 117
d.2.6 | analogia
63 | KNR 2-31 0114-05 z.o.2.13. 9902-02 | D.06.03.01 | Pobocze z kruszywa łamanego o ciągłym uziarnieniu 0/31,5mm (C90/3) stabilizowanego mechanicznie gr. 15 cm | m2 | 2422
d.2.6
razem dział 2.6
2.7 | 45111200-0 |  | Roboty dodatkowe
64 | Wycena własna | DM.00.00.00 | Wprowadzenie stałej organizacji ruchu po zakończeniu robót wraz z usunięciem istniejącego oznakowania | kpl. | 1
d.2.7
65 | KNR 2-31 0704-02 z.o.2.13. 9902-03 | D.07.05.01 | Bariery ochronne stalowe N2W2 | m | 46
d.2.7
66 | KNR 2-31 0704-06 z.o.2.13. 9902-03 | D.07.05.01 | Zakończenia barier ochronnych stalowych N2W2 | m | 20
d.2.7 | analogia
67 | KNR 2-31 0605-01 | D.03.01.01 | Przepust rurowy- ława fundamentowa żwirowa, poz.68*0,3*0,95 | m3 | 26.448
d.2.7 | analogia
68 | KNR 2-31 0605-06 | D.03.01.01 | Budowa przepustu fi600 z tworzywa | m | 92.8
d.2.7 | analogia
69 | KNR 2-31 0605-01 | D.03.01.01 | Przepust rurowy- ława fundamentowa żwirowa, poz.70*0,3*1,15 | m3 | 8.625
d.2.7 | analogia
70 | KNR 2-31 0605-06 | D.03.01.01 | Budowa przepustu fi800 z tworzywa | m | 25
d.2.7 | analogia
71 | KNR 2-31 0605-01 | D.03.01.01 | Przepust rurowy- ława fundamentowa żwirowa, poz.72*0,3*1,5 | m3 | 6.57
d.2.7 | analogia
72 | KNR 2-31 0605-06 | D.03.01.01 | Budowa przepustu o przekroju parabolicznym 1,49x1,24 (pole przekroju min. 1,5m2) z rur stalowych spiralnie karbowanych | m | 14.6
d.2.7 | analogia
73 | KNR 2-01 0507-02 | D.06.04.01 | Plantowanie skarp i dna rowów | m2 | 11865
d.2.7
74 | KNR-W 2-01 0516-02 | D.06.05.01 | Umocnienie skarp i dna rowu płytami ażurowymi na ławie z betonu C12/15 | m2 | 782
d.2.7 | kalkulacja indywidualna
75 | KNR-W 2-01 0510-01 + KNR-W 2-01 0510-02 | D.09.01.00 | Humusowanie skarp z obsianiem przy grubości warstwy humusu gr. 15 cm | m2 | 13895
d.2.7 | analogia
razem dział 2.7
razem dział 2
3 | 45231100-6 |  | KANALIZACJA DESZCZOWA - zakres GDDKIA
3.1 | 45111200-0 |  | ROBOTY ZIEMNE
76 | KNR 2-01 0119-03 | D.01.01.01 | Roboty pomiarowe przy liniowych robotach ziemnych | km | 0.023
d.3.1
77 | Kalkulacja własna | D.03.02.01 | Wykopy na odkład wraz z umocnieniem ścian wykopu | m3 | 13.7
d.3.1
78 | Kalkulacja własna | D.03.02.01 | Zasypanie wykopów, zagęszczenie wraz z kosztem pozyskania i dowozu piasku | m3 | 91
d.3.1
razem dział 3.1.
3.2 | 45231100-6 |  | ROBOTY MONTAŻOWE
79 | KNNR 4 1411-03 | D.03.02.01 | Podłoża pod kanały i obiekty z materiałów sypkich grub. 20 cm | m3 | 9
d.3.2
80 | KNR-W 2-18 0406-09 | D.03.02.01 | Kanały z rur PEHD SN10 łączonych na wcisk o śr. zewn. 800 mm | m | 23
d.3.2 | analogia
81 | KNNR 4 1413-03 | D.03.02.01 | Studnie rewizyjne z kręgów betonowych o śr. 1500 mm | stud. | 1
d.3.2 | analogia
82 | KNNR 4 1410-02 | D.03.02.01 | Podłoża pod kanały i obiekty wykonywane z betonu C8/10, o grubości 10 cm - POD STUDNIE, 0,1*2*2*poz.81 | m3 | 0.4
d.3.2
83 |  | D.03.02.01 | Budowa wlotu i wylotu DN800 wraz z umocnieniem dna i skarp rowu | szt | 2
d.3.2 | kalk. własna
razem dział 3.2
3.3 | 45231100-6 |  | ROBOTY TOWARZYSZĄCE
84 | KNR-W 2-18 0706-09 | D.03.02.01 | Próba wodna szczelności kanałów rurowych o śr.nominalnej 800 mm | odc. -1 prób. | 1
d.3.3
razem dział 3.3
razem dział 3
4 |  |  | BRANŻA ELEKTRYCZNA - poza zakresem GDDKIA
85 | KNR 5-12 0101-02 | D.07.07.01 | Odtworzenie (wytyczenie) trasy lini w terenie przejrzystym | km | 2.012
d.4
86 | KNNR 5 0701-02 | D.07.07.01 | Kopanie rowów dla kabli w sposób ręczny w gruncie kat. III | m3 | 883.68
d.4
87 | KNNR 5 0703-01 | D.07.07.01 | Wykopy ręczne wraz z zasypaniem podkopów ziemnych nieumocnionych o długości jednostronnego podkopu do 3 m w gruncie kat. III - wykopy pod montaż latarni | m3 | 14.58
d.4
88 | KNNR 5 0706-02 | D.07.07.01 | Nasypanie warstwy piasku na dnie rowu kablowego o szerokości do 0,6 m | m | 2012
d.4 |  |  | Krotność = 2
89 | KNNR 5 0705-01 | D.07.07.01 | Ułożenie rur osłonowych z PCW o śr.do 140 mm | m | 70
d.4
90 | KNNR 5 0705-03 | D.07.07.01 | Ułożenie rur osłonowych o śr.do 200 mm | m | 21
d.4
91 | KNNR 5 0705-03 | D.07.07.01 | Ułożenie rur osłonowych o śr.do 200 mm - ryry dzielone | m | 40
d.4
92 | KNNR 5 0707-02 | D.07.07.01 | Układanie kabli o masie do 1.0 kg/m w rowach kablowych ręcznie YAKXS 4x35/1kV - kabel oświetleniowy | m | 1019
d.4
93 | KNNR 5 0713-02 | D.07.07.01 | Układanie kabli o masie do 1.0 kg/m w rurach, pustakach lub kanałach zamkniętych YAKXS 4x35 - kabel oświetleniowy | m | 84
d.4
94 | KNNR 5 0707-03 | D.07.07.01 | Układanie kabli o masie do 2.0 kg/m w rowach kablowych ręcznie - kabel zasilający szafę oświetleniową | m | 941
d.4
95 | KNNR 5 0713-03 | D.07.07.01 | Układanie kabli o masie do 3.0 kg/m w rurach, pustakach lub kanałach zamkniętych - kabel zasilający szafę oświetleniową | m | 9
d.4
96 | KNR 5-14 0104-01 | D.07.07.01 | Montaż wolnostojący szaf- szafa oświetleniowa | szt. | 1
d.4
97 | KNNR 5 0702-02 | D.07.07.01 | Zasypywanie rowów dla kabli wykonanych ręcznie w gruncie kat. III | m3 | 662.76
d.4
98 | KNNR 5 1001-02 | D.07.07.01 | Montaż i stawianie słupów oświetleniowych wraz o masie do 300 kg | szt. | 27
d.4
99 | KNNR 5 1004-01 | D.07.07.01 | Montaż opraw oświetlenia zewnętrznego na słupie | szt. | 27
d.4
100 | KNNR 5 1003-03 | D.07.07.01 | Montaż przewodów do opraw oświetleniowych - wciąganie w słupy, rury osłonowe i wysięgniki przy wysokości latarń do 10 m | kpl.przew. | 27
d.4
101 | KNNR 5 0603-01 | D.07.07.01 | Przewody uziemiające i wyrównawcze w kanałach lub tunelach luzem (bednarka o przekroju do 120 mm2) 25x4mm | m | 988
d.4
102 | KNNR 5 0605-08 | D.07.07.01 | Mechaniczne pogrążanie uziomów pionowych prętowych w gruncie kat.III | m | 5
d.4
103 | KNR 5-08 0617-01 | D.07.07.01 | Łączenie przewodów uziemiających przez spawanie w wykopie - bednarka 120 mm2 | szt. | 65
d.4
104 | KNR 5-10 0603-07 | D.07.07.01 | Montaż głowic kablowych - zarobienie na sucho końca kabla Al 4-żyłowego o przekr.do 50 mm2 na nap.do 1 kV o izolacji i powłoce z tworzyw sztucznych | szt. | 116
d.4
105 | kalkulacja własna | D.07.07.01 | Zabezpieczenie antygrafiti i antyplakatowe HLG-System | szt | 27
d.4
106 | KNNR 5 1301-01 | D.07.07.01 | Sprawdzenie i pomiar 1-fazowego obwodu elektrycznego niskiego napięcia | pomiar | 27
d.4
107 | KNNR 5 1302-03 | D.07.07.01 | Badanie linii kablowej N.N.- kabel 4-żyłowy | odc. | 3
d.4
108 | KNNR 5 1304-05 | D.07.07.01 | Badania i pomiary instalacji skuteczności zerowania (pierwszy pomiar) | szt. | 1
d.4
109 | KNNR 5 1304-06 | D.07.07.01 | Badania i pomiary instalacji skuteczności zerowania (każdy następny pomiar) | szt. | 29
d.4
110 | KNNR 5 1305-01 | D.07.07.01 | Sprawdzenie samoczynnego wyłączania zasilania (pierwsza próba) | prób. | 1
d.4
111 | KNNR 5 1305-02 | D.07.07.01 | Sprawdzenie samoczynnego wyłączania zasilania (następna próba) | prób. | 29
d.4
112 d.4 | KNP 18 1346-01.12 | D.07.07.01 | Pomiar rezystancji uziemienia słupa | szt. | 27
113 | KNR-W 2-01 0201-02 | D.07.07.01 | Roboty ziemne wykonywane koparkami przedsiębiernymi o pojemności łyżki 0.15 m3 w gruncie kat. III z transportem urobku samochodami samowyładowczymi na odległość do 1 km | m3 | 50
d.4
razem dział 4.
Wartość kosztorysowa robót bez podatku VAT
Podatek VAT
Ogółem wartość kosztorysowa robót