## Arkusz1
SP.ZP.272.24.2020.II.DT |  |  | Załącznik 2.4. do SIWZ po modyfikacji 13.07.2020
Zadanie 4 - Modernizacja drogi powiatowej nr 1909D na odcinku dł. ok. 0,930 km w miejscowości Łozina: ulica Nowego Osiedla - odcinek od skrzyżowania z drogą nr 1341D w kierunku miejscowości Tokary, gmina Długołęka
KOSZTORYS OFERTOWY
Lp. | Podstawa | Opis | Jedn.obm. | Obmiar | Cena jedn. | Wartość netto
1 |  | Roboty pomiarowe
1 d.1 | KNR 2-01 0119-03 | Roboty pomiarowe przy liniowych robotach ziemnych - trasa drogi w terenie równinnym | km | 0,930
Razem dział: Roboty pomiarowe
2 |  | Wzmocnienie Jezdni - Poszerzenie.
2 d.2 | KNR 2-01 0202-02 0214-04 | Roboty ziemne wykonywane koparkami przedsiębiernymi o poj. łyżki 0.40 m3 w gruncie kat. III z transportem urobku samochodami samowyładowczymi na odległość 7 km - roboty ziemne pod wykonanie poszerzenia z podbudowy z nawierzchnią o gr. 43cm. Zagospodarowanie gruntu i miejsce wywozu we własnym zakresie Wykonawcy. [(0.15+0.85)/2x20+0.85x16+(0.85+0.15)/2x20 +(2.2+1.95)/2x20+1.95x406+(1.05x2str.)x420+(1.05+0.15)/2x 20= 1772.80m2 / 762.30 m3 ] | m3 | 762,300
3 d.2 | KNR 2-31 0103-04 | Mechaniczne profilowanie i zagęszczenie podłoża pod warstwy konstrukcyjne nawierzchni w gruncie kat. I-IV -dno koryta pod poszerzenie. (1772.8 m2) | m2 | 1772,800
4 d.2 | KNR 2-31 1407-03 | Wypełnienie przekopów piaskiem stabilizowanym cementem o grubości 15 cm z mechanicznym przygotowaniem mieszanki Rm=2,5MPa (50 kg cementu na 1 m3 mieszanki) (1772.8m2x0.15= 265.92m3m3). | m3 | 265,920
5 d.2 | KNR 2-31 0118-01 | Pielęgnacja piaskiem z polewaniem wodą podbudowy z mieszanki betonowej i z gruntu stabilizowanego cementem | m2 | 1772,800
6 d.2 | KNR 2-31 0114-05 z.o. 2.12. 9901-02 0114-06 | Podbudowa z kruszywa łamanego - warstwa dolna o grubości po zagęszczeniu 25 cm - roboty na poszerzeniach, przekopach lub pasach węższych niż 2.5 m - poszerzenia dla jezdni. | m2 | 1772,800
7 d.2 | KNR 2-31 1004-07 | Skropienie nawierzchni drogowej asfaltem | m2 | 1772,800
8 d.2 | KNR 2-31 0108-02 z.o. 2.12. 9901-04 | Wyrównanie istniejącej podbudowy mieszanką mineralno-asfaltową w ilości 75 kg/m2 dla KR-2 z wbudowaniem mechanicznym - roboty dla poszerzeń. (1725.70m2x0.075kg/m2) | t | 129,430
Razem dział: Wzmocnienie Jezdni - Poszerzenie.
3 |  | Przebudowa Przepustu
9 d.3 | KNR 2-01 0317-0202 | Wykopy liniowe o ścianach pionowych pod fundamenty, rurociągi, kolektory w gruntach suchych kat. III-IV z wydobyciem urobku łopatą lub wyciągiem ręcznym; głębokość do 1,5 m, szerokość 1,6-2,5 m ( 20% ręcznie) Wykop w lokalizacji rozbiórki przepustu ( (1.6m+2.4m)/2 x 1.2m x 11m - (3.14x0.35mx0.35mx11m - 6 m3= 16.17m3. | m3 | 16,170
10 d.3 | KNR 2-01 0218-03 z.sz. 2.3.2. 9903 | Wykopy oraz przekopy wykonywane koparkami podsiębiernymi 0.60 m3 na odkład w gruncie kat. IV. Wykop dla ławy przepustu (12 m x 0.9m x 0.2m=2.16m3) | m3 | 2,160
11 d.3 | KNR 2-31 0804-03 0804-04 | Mechaniczne rozebranie nawierzchni z tłucznia kamiennego o grubości 25 cm (2.4m x 10m=24m2 / 7.2 m3). | m2 | 24,000
12 d.3 | KNR 4-04 1103-04 1103-05 | Wywiezienie gruntu z gruzem z wykonanych wykopów,rozbiórki nawierzchni i przepustu przy mechanicznym załadowaniu i wyładowaniu samochodem samowyładowczym. Wywóz we własnym zakresie na własne składowisko lub utylizacja w zakresie Wykonawcy (na odległość 7 km) . Roboty : załadunek i wywózka gruntu złożonego z wykopu rowu. (16.17m3+2.16m3 + 7.2m3=25.53m3) | m3 | 25,530
13 d.3 | KNR 2-18 0501-03 | Kanały rurowe - podłoża z materiałów sypkich o grubości 20 cm. ława dla przepustu z mieszanki kruszywa naturalnego-(pospółka) o uziarnieniu 0-20 mm. (0.9m x 12m= 10.08m2) | m2 | 10,080
14 d.3 | KNR-W 2-18 0407-04 | Kanały z rur polietylenowych typu HDPE - spiralne karbowane o śr. nominalnej 500 mm | m | 12,000
15 d.3 | KNR 2-31 0605-04 z.o.2.13. 9902-01 | Przepust rurowy drogowy - ścianki czołowe prefabrykowane dla rur o śr. 50 cm | ściank. | 2,000
16 d.3 | KNR 2-02 0203-01 Analogia | Ławy betonowe dla scianek czołowych przepustu, o objętości do 0,5 m3 - ręczne układanie betonu. [(0.9mx0.3mx0.4m) x 2 szt.= 0.216 m3] | m3 | 0,216
17 d.3 | KNR 2-31 0107-01 z.o. 2.12. 9901-02 Analogia | Wykonanie obsypki i zasypki przepustu piaskiem gruboziarnistym z zagęszczeniem mechanicznym - średnia grubość warstwy po zagęszczeniu do 10 cm - roboty na poszerzeniach, przekopach, pasach węższych niż 2.5 m. Zasypka do wys. 20 cm powyżej rury przepustu fi 500mm. | m3 | 13,330
18 d.3 | KNR 2-02 0201-03 Analogia | Wypełnienie przekopów piaskiem stabilizowanym cementem o grubości 15 cm z mechanicznym przygotowaniem mieszanki Rm=2,5MPa. Stabilizacja z dowozu z betoniarni. (6.4m x 2.15m x0.15m=2.06 m3 ). | m3 | 2,060
19 d.3 | KNR 2-31 0114-05 z.o. 2.12. 9901-02 0114-06 | Podbudowa z kruszywa łamanego - warstwa dolna o grubości po zagęszczeniu 25 cm - roboty na poszerzeniach, przekopach lub pasach węższych niż 2.5 m. ((2.2m+2.36)/2x 0.25x6.4=3.65m3 / 14.59m2 | m2 | 14,590
20 d.3 | KNR AT-03 0202-02 | Mechaniczne oczyszczenie i skropienie emulsją asfaltową na zimno podbudowy lub nawierzchni betonowej/bitumicznej; zużycie emulsji 0,7kg/m2 - jezdnia dla profilacji (ist. jezdnia +poszerzenie ) | m2 | 14,590
21 d.3 | KNR AT-03 0203-01 KNR 2-31 z.o.2.13. 9902-01 | Warstwa przeciwspękaniowa pod warstwy bitumiczne. Siatka o wytrzymałości na rozciąganie min. 100 kN/m w obu kierunkach przy wydłużeniu max. 3%. (3.4m x 6m = 20.4 m2) | m2 | 20,400
22 d.3 | KNR 2-31 0108-02 | Wyrównanie istniejącej podbudowy mieszanką mineralno-asfaltową z wbudowaniem mechanicznym. wykonanie warstwy wiążąco-profilującej z masy mineralno - asfaltowej AC16W 50/70 dla KR 2 w ilości 100 kg/m2. (20.40m2x100kg/m2) | t | 2,040
Razem dział: Przebudowa Przepustu
4 |  | Jezdnia
23 d.4 | KNR-W 5-10 0323-01 | Cięcie nawierzchni z mas mineralno-asfaltowych na głębokość 5 cm - mechanicznie | m | 79,500
24 d.4 | KNR AT-03 0102-01 | Roboty remontowe - frezowanie nawierzchni bitumicznej o gr. 4 cm z wywozem materiału z rozbiórki na odl. do 1 km. Frezowanie skrzyżowań i włączenie końca odc. Frezowina do wbudowania w zjazdy). | m2 | 241,000
25 d.4 | KNR AT-03 0102-01 KNR 2-31 z.o.2.13. 9902-01 | Roboty remontowe - frezowanie nawierzchni bitumicznej do 4cm ( ok. 3cm) z wywozem materiału z rozbiórki na odl. do 1 km - interpolacja - do wbudowania w pobocza i zjazdy gruntowe | m2 | 3788,400
26 d.4 | KNR AT-03 0202-02 | Mechaniczne oczyszczenie i skropienie emulsją asfaltową na zimno podbudowy lub nawierzchni betonowej/bitumicznej; zużycie emulsji 0,7kg/m2 - jezdnia dla profilacji (ist. jezdnia +poszerzenie ) | m2 | 5494,400
27 d.4 | KNR AT-03 0203-01 KNR 2-31 z.o.2.13. 9902-01 | Warstwa przeciwspękaniowa pod warstwy bitumiczne. Siatka o wytrzymałości na rozciąganie min. 100 kN/m w obu kierunkach przy wydłużeniu max. 3%. Min. 1 badanie Lautnera na 1000m2 ułożonej siatki. (1.2mx56m+2.8mx430m+1.4mx440m+1.4mx440m+ 6mx2.5m=2518.20m2) | m2 | 2518,200
28 d.4 | KNR 2-31 0108-02 | Wyrównanie istniejącej podbudowy mieszanką mineralno-asfaltową z wbudowaniem mechanicznym. wykonanie warstwy wiążąco-profilującej z masy mineralno - asfaltowej AC16W 50/70 dla KR 2 w ilości 125 kg/m2. (5494.40m2x125kg/m2) | t | 686,800
29 d.4 | KNR AT-03 0202-02 | Mechaniczne oczyszczenie i skropienie emulsją asfaltową na zimno podbudowy lub nawierzchni betonowej/bitumicznej; zużycie emulsji 0,5 kg/m2 - dla warstwy ścieralnej (306m2+5470.20m2=5776.20m2) | m2 | 5776,200
30 d.4 | KNR 2-31 0310-05 0310-06 | Nawierzchnia z mieszanek mineralno-bitumicznych grysowych - warstwa ścieralna asfaltowa - grubość po zagęszczeniu 4 cm - AC11S 50/70 dla KR2 | m2 | 5470,200
31 d.4 | KNR 2-31 0310-05 0310-06 | Nawierzchnia z mieszanek mineralno-bitumicznych grysowych - warstwa ścieralna asfaltowa - grubość po zagęszczeniu śr. 6 cm (od 4cm do8cm) z AC11S 50/70 dla KR2 (jezdnia -odc. pocz. i koniec). | m2 | 306,000
Razem dział: Jezdnia
5 |  | Zjazdy i pobocza
32 d.5 | KNR 2-01 0202-02 0214-04 | Roboty ziemne wykonywane koparkami przedsiębiernymi o poj. łyżki 0.40 m3 w gruncie kat. III z transportem urobku samochodami samowyładowczymi na odległość 7 km - roboty ziemne pod wykonanie zjazdów z podbudowy z nawierzchnią o gr. 20cm. Zagospodarowanie lub utylizacja gruntu i miejsce wywozu we własnym zakresie Wykonawcy. (Korytowanie zjazdów gruntowych i z kruszywa kamiennego - gr. 14 cm: 929.30 m2/ 130.10 m3; korytowanie pod rozebranymi kostkami zjazdów - gr. od 3 do 8 cm: 249.1m2/13.55m3), tj ogółem=143.65 m3. | m3 | 143,650
33 d.5 | KNR 2-01 0202-02 0214-04 | Roboty ziemne wykonywane koparkami przedsiębiernymi o poj. łyżki 0.40 m3 w gruncie kat. III z transportem urobku samochodami samowyładowczymi na odległość 7 km Zagospodarowanie lub utylizacja gruntu i miejsce wywozu we własnym zakresie Wykonawcy. - Roboty ziemne pod wykonanie poboczy, na szerokości 1,5m, - korytowanie na głęgokość 10 cm (dla wykonania nawierzchni o gr. 15cm) [[784mx1.5m+754mx1.5m=2307m2; 2307m2x0.1m=230.70m3 - dla płyt (-580m+72m-70m)x1.5mx0.1m= 1440m2/144m3) | m3 | 144,000
34 d.5 | KNR 2-01 0202-02 0214-04 | Roboty ziemne wykonywane koparkami przedsiębiernymi o poj. łyżki 0.40 m3 w gruncie kat. III z transportem urobku samochodami samowyładowczymi na odległość 7 km Zagospodarowanie lub utylizacja gruntu i miejsce wywozu we własnym zakresie Wykonawcy. - Roboty ziemne pod wykonanie poboczy z betonowych płyt wielootworowych, na szerokości 1,5m, - korytowanie na głęgokość 31 cm [(l: 580m+ p:45 m+p :25m) x 1.6m x 0.31m = 322.4 m3 / 1040 m2.] | m3 | 322,400
35 d.5 | KNR 2-31 1406-04 | Regulacja pionowa studzienek dla zaworów wodociągowych i gazowych | szt. | 40,000
36 d.5 | KNR 2-31 0103-04 | Mechaniczne profilowanie i zagęszczenie podłoża pod warstwy konstrukcyjne nawierzchni poboczy w gruncie kat. I-IV. ( str.pr.-784mx1.5m+str.l-754mx1.5m=2307m2 - dla płyt (-580m+72m-70m)x1.5=1440m2) | m2 | 1440,000
37 d.5 | KNR 2-31 0103-02 | Ręczne profilowanie i zagęszczenie podłoża pod warstwy konstrukcyjne nawierzchni zjazdów w gruncie kat. III-IV ( zjazdy z kruszywa-1044.5m2 - dla płyt -115.2m2 +z kostek-249.1m2+z bitumu-42m2 = 1220.40m2) | m2 | 1220,400
38 d.5 | KNR 2-31 0103-02 | Ręczne profilowanie i zagęszczenie podłoża pod warstwy konstrukcyjne nawierzchni z betonowych płyt wielootworowych w gruncie kat. III-IV ( 580m +70m) x 1.6m = 1040 m2) | m2 | 1040,000
39 d.5 | KNR 2-31 0204-05 0204-06 | Wykonanie poboczy. Nawierzchnia z tłucznia kamiennego - warstwa górna z kruszywa kamiennego 0/31,5 - grubość po zagęszczeniu 15 cm - roboty dla wykonania poboczy drogi. (714mx1.5m+246mx1.5m=1440.00m2) | m2 | 1440,000
40 d.5 | KNR 2-31 1407-03 | Wypełnienie przekopów piaskiem stabilizowanym cementem o grubości 10 cm z mechanicznym przygotowaniem mieszanki Rm=2,5MPa (50 kg cementu na 1 m3 mieszanki). Warstwa dla konstrukcji pobocza z płyt betonowych: [(580m + 70m ) x 1.6m x 0.1 m= 104.00 m3 / 1040 m2]. | m3 | 104,000
41 d.5 | KNR 2-31 0204-05 0204-06 | Wykonanie podbudowy dla poboczy z płyt betonowych. Nawierzchnia z tłucznia kamiennego - warstwa górna z kruszywa kamiennego 0/31,5 - grubość po zagęszczeniu 15 cm . (580m +70 m ) x 1.6m = 1040 m2) | m2 | 1040
42 d.5 | KNR 2-31 0511-04 Analogia | Wykonanie nawierzchni pobocza z płyty betonowej wielootworowej o wymiarach 90 cm x60 cm x10 cm na podsypce cementowo - piaskowej 1;4 o grubości 4 cm. [(580m +70m) x 1.5m= 975.00m2]. | m2 | 975,000
43 d.5 | KNR 2-31 0114-05 z.o. 2.12. 9901-02 z.o.2.13. 9902-01 0114-06 Analogia | Wykonanie nawierzchni zjazdów z kruszywa łamanego 0/31.5 - warstwa o grubości po zagęszczeniu 20 cm - roboty na poszerzeniach, przekopach lub pasach węższych niż 2.5 m ( zjazdy= 597.30 m2). | m2 | 597,300
44 d.5 | KNR 2-31 0114-07 0114-08 Analogia | Podbudowa z kruszywa łamanego - warstwa górna o grubości po zagęszczeniu 20 cm - nawierzchnia z frezowiny dla zjazdów. (frezu 66.47m3/ 332m2). | m2 | 332,000
45 d.5 | KNR 2-31 0803-01 0803-02 | Ręczne rozebranie nawierzchni z mieszanek mineralno-bitumicznych o grubości 4 cm.(42m2 / 1.68m3) | m2 | 42,000
46 d.5 | KNR 2-31 0811-01 Analogia | Ręczne rozebranie nawierzchni z betonu lanego o grubości 10 cm - zjazdy i dojścia do furtek. (2.5m3) | m2 | 25,000
47 d.5 | KNR 2-31 0806-05 z.o.2.13. 9902-01 | Ręczne rozebranie nawierzchni z kostki kamiennej rzędowej o wysokości 18 cm na podsypce cementowo-piaskowej - w zjeżdzie. (112.5m2/ do ponowmego ułożenia). | m2 | 112,500
48 d.5 | KNR 2-31 0812-03 z.o.2.13. 9902-01 | Rozebranie ław z betonu z pod krawężników i obrzeży. (wywózka) | m3 | 2,150
49 d.5 | KNR 2-31 0806-05 z.o.2.13. 9902-01 | Ręczne rozebranie nawierzchni z kostki kamiennej rzędowej o wysokości 18 cm na podsypce cementowo-piaskowej - w zjeżdzie. (16m2/1.08m3 wywóz). | m2 | 16,000
50 d.5 | KNR 2-31 0805-03 Analogia | Ręczne rozebranie nawierzchni z kostki betonowej o wysokości 8 cm (20x10 cm) na podsypce cementowo-piaskowej w :zjeździe, w chodniku i przy wiacie. (67.1 m2/ do ponowmego ułożenia). | m2 | 67,100
51 d.5 | KNR 2-31 0805-02 | Ręczne rozebranie nawierzchni z kostki kamiennej nieregularnej o wysokości 10 cm na podsypce piaskowej w zjeździe. (32m2/ do ponowmego ułożenia). | m2 | 32,000
52 d.5 | KNR 2-31 0805-01 z.o.2.13. 9902-01 | Ręczne rozebranie nawierzchni z kostki kamiennej nieregularnej o wysokości 4/6 cm na podsypce piaskowej - w zjeździe. (25.5m2/ do ponowmego ułożenia). | m2 | 25,500
53 d.5 | KNR 2-31 0807-01 z.o.2.13. 9902-01 | Rozebranie nawierzchni z kostki betonowej 14x14 cm na podsypce piaskowej z wypełnieniem spoin piaskiem - w zjeździe. (19 m2/ do ponowmego ułożenia). | m2 | 19,000
54 d.5 | KNR 2-31 0814-05 z.o.2.13. 9902-01 Analogia | Rozebranie krawężników wtopionych 20x30 cm na podsypce cementowo-piaskowej (w świetle 5cm). Krawężniki do ponownego wbudowania. | m | 19,000
55 d.5 | KNR 2-31 0814-02 | Rozebranie obrzeży 8x30 cm na podsypce piaskowej. Obrzeża do ponownego wbudowania. | m | 20,500
56 d.5 | KNR 4-04 1105-01 1105-02 | Transport gruzu samochodem samowyładowczym przy ręcznym lub mechanicznym załadowaniu i mechanicznym rozładowaniu na odległość 7 km. Wywóz gruzu we własnym zakresie Wykonawcy (na własne składowisko lub utylizację we własnym zakresie ). (1.68m3 +2.5m3 +146.23m3 +1,08m3 +2.15m3=153.64m3) | m3 | 153,640
57 d.5 | KNR 2-31 0402-04 | Ława z betonu C16/20 z oporem gr 15cm pod krawężniki betonowe zatopione. (19.0mx0,075m3/m) | m3 | 1,430
58 d.5 | KNR 2-31 0402-04 | Ława z betonu C16/20 z oporem gr 10cm pod obrzeża betonowe 8x30x100 (cm) zatopione. (20.5mx0,035m3/m) | m3 | 0,720
59 d.5 | KNR 2-31 0403-04 | Ustawienie krawężników z rozbiórki. Krawężniki betonowe o wymiarach 20x30 cm na podsypce cementowo-piaskowej . Krawężniki wtopione w świetle h = 5cm. | m | 17,000
60 d.5 | KNR 2-31 0403-04 | Ustawienie krawężników nowych. Krawężniki betonowe o wymiarach 20x30 cm na podsypce cementowo-piaskowej . Krawężniki wtopione w świetle h = 5cm. | m | 2,000
61 d.5 | KNR 2-31 0407-03 | Ustawienie wcześniej rozebranych obrzeży betonowych o wymiarach 30x8 cm na podsypce piaskowej z wypełnieniem spoin piaskiem | m | 18,500
62 d.5 | KNR 2-31 0407-03 z.o.2.13. 9902-01 | Ustawienie nowych obrzeży betonowych.Obrzeża betonowe o wymiarach 30x8 cm na podsypce piaskowej z wypełnieniem spoin piaskiem. | m | 2,000
63 d.5 | KNR 2-31 0117-03 z.o.2.13. 9902-01 | Wzmocnienie istniejącej nawierzchni z przygotowaniem do wykorzystania jako podbudowy. Podbudowa z kruszywa łamanego 0/31.5- warstwa górna o grubości po zagęszczeniu śr. 6.5 cm (od 3cm do 12 cm) - uzupełnienie podbudowy istniejącej do ponownego ułóżenia rozebranych kostek kamiennych i betonowych. (ok. 18.58m3 - 0/31.5). | m2 | 291,100
64 d.5 | KNR 2-31 0511-04 | Odtworzenie nawierzchni chodnika z wcześniej rozebranej kostki brukowej betonowej o grubości 8 cm na podsypce piaskowej (chodnik -47.5m2; zjazd- 12 m2). | m2 | 59,500
65 d.5 | KNR 2-31 0511-04 | Odtworzenie nawierzchni chodnika z nowej kostki brukowej betonowej o grubości 8 cm na podsypce piaskowej - chodnik. (kostka na wymianę zniszczonej z rozbiórki) | m2 | 1,000
66 d.5 | KNR 2-31 0302-05 z.o. 2.12. 9901-05 | Odtworzenie kostką z rozbiórki - ułożenie nawierzchni z kostki kamiennej nieregularnej o wysokości 10 cm na podsypce cementowo-piaskowej - roboty w zjazdach,kostka z rozbiórki. | m2 | 32,000
67 d.5 | KNR 2-31 0302-04 z.o. 2.12. 9901-05 | Odtworzenie nawierzchni kostką z rozbiórki - ułożenie nawierzchni z kostki kamiennej nieregularnej o wysokości 4/6 cm na podsypce cementowo-piaskowej - roboty w zjazdach, kostka z rozbiórki. | m2 | 25,500
68 d.5 | KNR 2-31 0302-03 z.o. 2.12. 9901-05 | Odtworzenie nawierzchni kostką z rozbiórki - ułożenie nawierzchni z kostki kamiennej rzędowej o wysokości 18/20 cm na podsypce cementowo-piaskowej- roboty w zjazdach, kostka z rozbiórki. | m2 | 112,500
69 d.5 | KNR 2-31 0302-02 Analogia | Odtworzenie nawierzchni kostką z rozbiórki - ułożenie nawierzchni z kostki betonowej o wysokości 14 cm na podsypce cementowo-piaskowej - roboty w zjazdach, kostka z rozbiórki. | m2 | 18,900
70 d.5 | KNR AT-03 0202-02 | Mechaniczne oczyszczenie i skropienie emulsją asfaltową na zimno podbudowy lub nawierzchni betonowej/bitumicznej; zużycie emulsji 0,5 kg/m2 ( zjazdy -100.8m2; skrzyżowanie dr gm. - 47.5m2). | m2 | 148,300
71 d.5 | KNR 2-31 0311-05 z.o. 2.12. 9901-04 0311-06 | Nawierzchnia z mieszanek mineralno-asfaltowych AC11S 50/70 dla KR1, warstwa ścieralna asfaltowa - grubość po zagęszczeniu 4 cm - roboty w zjazdach. | m2 | 100,800
Razem dział: Zjazdy i pobocza
6 |  | Odwodnienie i pas zieleni.
72 d.6 | Kalkulacja własna | Wbudowanie odwodnienia liniowego klasy D-400 (z rusztem przejazdowym dla samochodów ciężarowych) o szerokości min. 18,5 cm, wysokości min. 21 cm (odwodnienie typu Aco) ustawionego na ławie betonowej z oporem o grubości 15 cm z C 16/20 . | m | 45,000
73 d.6 | KNR 9-20 0403-01 Analogia | Drenaż z z rur PVC-U karbowanych, perforowanych z filtrem na całym obwodzie z włókniny PP 700, rury o średnicy nominalnej 100/110 mm w odcinkach prostych łączonych kielichowo na wykonanej obsypce (3szt.x2m +4szt. x1m= 10mb) | m | 10,000
74 d.6 | KNR 2-01 0610-05 Analogia | Drenaż - obsypka filtracyjna z kruszywa mineralnego- płukanego żwiru o frakcji 8/16 mm w gotowym suchym wykopie z przygotowaniem kruszywa (2x1x0,7=1,4m3 , 1,4m3x3 lok.=4.2m3). | m3 | 4,200
75 d.6 | KNR 2-31 1403-05 | Oczyszczenie rowów o szerokości dna -0.4m z namułu o grub. 20 cm z wyprofilowaniem skarp rowu (785mb/94.2m3). | m | 785,000
76 d.6 | KNR 2-31 1403-06 | Oczyszczenie rowów o szerokości dna -0.4m z namułu o grub. 30 cm z wyprofilowaniem skarp rowu. (171mb/57.29m3) | m | 171,000
77 d.6 | KNR 2-01 0223-02 z.sz. 2.3.2. 9903 | Wykopy rowów o gębokości 50 cm i szerokości dna rowu 0.4m oraz pochyleniem skarp 1:1.5 (dla rowu głębokości 70cm) wykonywane koparkami podsiębiernymi 0.25 m3 na odkład w gruncie kat. III o objętości do 1.50 m3/m. (159mb). | m3 | 91,430
78 d.6 | KNR 2-01 0223-02 z.sz. 2.3.2. 9903 | Wykopy rowów o gębokości 60 cm i szerokości dna rowu 0.4m oraz pochyleniem skarp 1:1.5 (dla rowu głębokości 70cm) wykonywane koparkami podsiębiernymi 0.25 m3 na odkład w gruncie kat. III o objętości do 1.50 m3/m. ( dł. 373mb). | m3 | 290,940
79 d.6 | KNR 2-01 0223-02 z.sz. 2.3.2. 9903 | Wykopy rowów o gębokości 70 cm i szerokości dna rowu 0.4m oraz pochyleniem skarp 1:1.5 (dla rowu głębokości 70cm) wykonywane koparkami podsiębiernymi 0.25 m3 na odkład w gruncie kat. III o objętości do 1.50 m3/m. ( nowy rów dł. 42mb). | m3 | 42,630
80 d.6 | KNR 4-04 1103-04 1103-05 | Wywiezienie gruntu z gruzem z wykonanych rowów i oczyszczenia rowów przy mechanicznym załadowaniu i wyładowaniu samochodem samowyładowczym. Wywóz we własnym zakresie na własne składowisko lub utylizacja w zakresie Wykonawcy (na odległość 7 km) . Roboty : załadunek i wywózka gruntu złożonego z wykopu rowu. (576.49m3 - 56.1m3 dla pas zieleni =520.39m3 +94.2m3 +57.29m3 =)) | m3 | 520.39
81 d.6 | KNR 2-21 0218-01 | Rozścielenie ziemi urodzajnej ręczne z przerzutem na terenie płaskim o grubości do 10cm. [(784m+760m+200m)x0.3m=523.2m2]. | m3 | 52.32
82 d.6 | KNR 2-21 0401-02 | Wykonanie trawników dywanowych siewem na gruncie kat. III bez nawożenia | m2 | 523,200
Razem dział: Odwodnienie i pas zieleni.
7 |  | Oznakowanie poziome i pionowe
83 d.7 | KNR AT-04 0204-01 Uproszczona | Oznakowanie poziome nawierzchni bitumicznych - na zimno, za pomocą mas chemoutwardzalnych grubowarstwowe wykonywane mechanicznie - oznakowanie gładkie - w ciągu drogi szacuje się linie: P-1b, P-6, P-4, P-14, P-7c, P-7d, i P-17, P-10. (wykonanie wg projektu). | m2 | 377,000
84 d.7 | Kalkulacja własna Uproszczona | Stała organizacja ruchu obejmująca oznakowanie poziome i pionowe - projekt z uzgodnieniami, zatwierdzeniami pozwalający na wykonanie oznakowania w terminie umowy (3egzemplarze = 1 kpl.) | kpl. | 1,000
85 d.7 | KNR 2-25 0420-03 | Znaki drogowe płaskie - rozebranie | szt. | 12,000
86 d.7 | KNR 2-25 0420-01 | Znaki drogowe płaskie , wielkość znaków średnia- montaż znaków drogowych z folii II - generacji wg projektu zmiany docelowej organizacji ruchu ( szacuje się: znaki typu: A - 2 szt., B- 2 szt., D - 7 szt (pow. > 0.3 m2), D - 4 szt. (pow. > 0.4m2)) | szt. | 15,000
87 d.7 | KNR 2-25 0420-01 | Znaki drogowe płaskie , wielkość znaków średnia- montaż tablic, drogowskazów z folii I - generacji wg projektu zmiany docelowej organizacji ruchu ( szacuje się tablice typu: E- 2 szt. (pow. > 0.6m2), E- 1 szt. (pow. > 2.25 m2), D - 2 szt. (pow. > 0.6m2)). | szt. | 5,000
88 d.7 | KNR 2-31 0702-02 z.o.2.13. 9902-01 | Słupki do znaków drogowych z rur stalowych o śr. 70 mm (szacuje się długości: 3.5m - 9 szt, dł.-3.7m - 10szt. dł. 4.2m - 2 szt., dł. 4.5m- 3 szt,) - wg projektu zmiany docelowej organizacji ruchu Wykonawcy. | szt. | 24,000
89 d.7 | KNR 2-31 0702-02 z.o.2.13. 9902-01 | Słupki krawędziowe U-12 c (wymiary: fi 120 mm, wysokość 1400 mm), materiał tworzywo sztuczne, folia I generacji. Słupki do ustawienia w lokalizacjach brakujących. | szt. | 4,000
Razem dział: Oznakowanie poziome i pionowe
Razem wartość netto
Podatek VAT (…………)
Razem wartość brutto
słownie wartość brutto: ………………………………………………………………………………………………………………………… Wykonał (data, podpis Wykonawcy)