## Arkusz1
Załącznik 2.1. do SIWZ po modyfikacji 10.07.2020
SP.ZP.272.24.2020.II.DT
Kosztorys ofertowy
Zadanie 1 - Modernizacja drogi powiatowej nr 1970D na odcinku od autostrady A4 do drogi wojewódzkiej DW-347 w miejscowościach Bliż i Baranowice, gmina Kąty Wrocławskie
1 | 2 | 3 | 4 | 5 | 6 | 7 | 8
Lp. | Podstawa wyceny | KNR | OPIS | Jednostka obmiaru | Ilość | Cena jednostkowa netto | Wartość netto (6 x 7) [zł]
1 |  |  | ROBOTY PRZYGOTOWAWCZE
1 d.1 | D.01.01.01 | KNR 2-01 0119-03 | Roboty pomiarowe przy liniowych robotach ziemnych - trasa drogi w terenie równinnym | km | 2.08
2 |  |  | Wycięcie drzew i karczowanie pni
2 d.2 | D.01.02.01 | KNNR 1 0101-02 Uproszczona | Mechaniczne ścinanie drzew z karczowaniem pni o średnicy 16-25 cm | szt. | 20
3 d.2 | D.01.02.01 | KNNR 1 0101-05 Uproszczona | Mechaniczne ścinanie drzew z karczowaniem pni o średnicy 46-55 cm | szt. | 6
4 d.2 | D.01.02.01 | KNNR 1 0101-07 Uproszczona | Mechaniczne ścinanie drzew z karczowaniem pni o średnicy 66-75 cm | szt. | 3
5 d.2 | D.01.02.01 | KNNR 1 0101-07 analogia Uproszczona | Mechaniczne ścinanie drzew z karczowaniem pni o średnicy 76-100 cm | szt. | 8
6 d.2 | D.01.02.01 | KNNR 1 0101-07 analogia Uproszczona | Mechaniczne ścinanie drzew z karczowaniem pni o średnicy 101-140 cm | szt. | 2
7 d.2 | D.01.02.01 | KNNR 1 0104-08 Uproszczona | Karczowanie pni o śr. 76-100 cm koparką podsiębierną w gruntach kat.I-II o normalnej wilgotności | szt. | 8
8 d.2 | D.01.02.01 | KNNR 1 0104-09 analogia Uproszczona | Karczowanie pni o śr. 101-140 cm koparką podsiębierną w gruntach kat.I-II o normalnej wilgotności | szt. | 2
9 d.2 | D.01.02.01 | KNNR 1 0107-02 Uproszczona | Wywożenie karpiny na odległość do 2 km | mp | 18
10 d.2 | D.01.02.01 | KNNR 1 0107-03 Uproszczona | Wywożenie gałęzi na odległość do 2 km | mp | 60
11 d.2 | D.01.02.01 | KNNR 1 0107-01 Uproszczona | Wywożenie dłużyc na odległość do 2 km | mp | 25
12 d.2 | D.01.02.01 | Uproszczona | Sprzedaż drewna pozyskanego z wycinki | m3 | -30
3 |  |  | NAWIERZCHNIA - JEZDNIA
13 d.3 | D.01.02.04 | KNR-W 5-10 0323-01 | Cięcie nawierzchni z mas mineralno-asfaltowych na głębokość 5 cm - mechanicznie | m | 70
14 d.3 | D.01.02.04 | KNR AT-03 0102-03/04 | Roboty remontowe - frezowanie nawierzchni bitumicznej o gr. 8 cm z wywozem materiału z rozbiórki na odl. do 1 km - interpolacja Krotność = 0,5 | m2 | 8600
15 d.3 | D.04.03.01 | KNR AT-03 0202-02 | Mechaniczne oczyszczenie i skropienie emulsją asfaltową na zimno podbudowy lub nawierzchni betonowej/bitumicznej; zużycie emulsji 0,5 kg/m2 | m2 | 10206
16 d.3 | D.01.02.04 | KNR 4-01 0108-08 | Wywóz frezu pozostałego po sfrezowaniu jezdni, który nie zostanie wbudowany w pobocza, samochodami samowyładowczymi - za każdy następny 1 km. Krotność = 15 Materiał niewykorzystany do wbudowania w pobocza stanowi własność wykonawcy - do utylizacji. | m3 | 45.6
17 d.3 | D.05.03.05B | KNR 2-31 0108-02 | Wyrównanie istniejącej podbudowy mieszanką mineralno-asfaltową z wbudowaniem mechanicznym | t | 765.45
18 d.3 | D.04.03.01 | KNR AT-03 0202-02 | Mechaniczne oczyszczenie i skropienie emulsją asfaltową na zimno podbudowy lub nawierzchni betonowej/bitumicznej; zużycie emulsji 0,5 kg/m2 | m2 | 10206
19 d.3 | D.05.03.05A | KNR 2-31 0310-05 0310-06 | Nawierzchnia z mieszanek mineralno-bitumicznych grysowych - warstwa ścieralna asfaltowa - grubość po zagęszczeniu 4 cm 10090 (jezdnia) + 116 (zjazdy) = 10206 m2 | m2 | 10206
4 |  |  | POBOCZA
20 d.4 | D.02.00.00, D.02.01.01 | KNR 2-01 0202-01 0214-03 | Roboty ziemne wykonywane koparkami przedsiębiernymi o poj. łyżki 0.40 m3 w gruncie kat. I-II z transportem urobku samochodami samowyładowczymi na odległość 10 km | m3 | 313.35
21 d.4 | D.04.01.01 | KNR 2-31 0103-04 | Mechaniczne profilowanie i zagęszczenie podłoża pod warstwy konstrukcyjne nawierzchni w gruncie kat. I-IV | m2 | 3133.5
22 d.4 | D.05.01.03-05 | KNNR 6 0113-06 | Wzmocnienie poboczy destruktem - frezowina pochodząca z frezowania nawierzchni bitumicznej (materiał Inwestora) warstwa o grubości po zagęszczeniu 15 cm i szerokości 0,75 m. | m2 | 1416
23 d.4 | D.06.03.01 | KNNR 6 0113-06 | Wzmocnienie poboczy kruszywem (mieszanka) 0-31,5mm warstwa o grubości po zagęszczeniu 15 cm i szerokości 0,75 m. | m2 | 1717.5
5 |  |  | ZJAZDY
24 d.5 | D.02.00.00, D.02.01.01 | KNR 2-01 0202-01 0214-03 | Roboty ziemne wykonywane koparkami przedsiębiernymi o poj. łyżki 0.40 m3 w gruncie kat. I-II z transportem urobku samochodami samowyładowczymi na odległość 10 km - zjazdy na drogi gminne, działki rolne i zjazdy indywidualne do posesji o naw. z kruszywa | m3 | 107.25
25 d.5 | D.04.04.02 | KNR 2-31 0114-01 z.o. 2.12. 9901-02 | Podbudowa z kruszywa naturalnego - warstwa dolna o grubości po zagęszczeniu 20 cm - roboty na poszerzeniach, przekopach lub pasach węższych niż 2.5 m - Wykonanie zjazdów z kruszywa | m2 | 715
26 d.5 | D.02.00.00, D.02.01.01 | KNR 4-01 0108-15 0108-16 | Wywiezienie samochodami skrzyniowymi gruzu z rozbieranych poboczy na odległość 10 km | m3 | 107.25
27 d.5 | D.01.02.04 | KNR 2-31 0805-04 z.o.2.13. 9902-01 | Ręczne rozebranie nawierzchni z kostki kamiennej nieregularnej o wysokości 8x11 cm na podsypce cementowo-piaskowej 26-75 pojazdów na godzinę - Zjazdy indywidualne do przełożenia | m2 | 5
28 d.5 | D.05.03.01 | KNR 2-31 0302-05 Uproszczona | Nawierzchnia z kostki kamiennej nieregularnej o wysokości 8x11 cm na podsypce cementowo-piaskowej. Przełożenie nawierzchni zjazdów indywidualnych z kostki kamiennej. | m2 | 5
6 |  |  | POSZERZENIA
29 d.6 | D.02.00.00, D.02.01.01 | KNR-W 2-01 0203-03 0210-03 | Roboty ziemne wykonywane koparkami podsiębiernymi o pojemności łyżki 0.25 m3 w gruncie kat. I-II z transportem urobku samochodami samowyładowczymi na odległość 15 km | m3 | 768
30 d.6 | D.04.05.01 | KNR 2-31 0109-03 0109-04 analogia | Warstwa podbudowy stabiizowana cementem o wytrzymałości cementem o Rm =1,5-2,5MPa - grubość warstwy po zagęszczeniu 15 cm | m2 | 1600
31 d.6 | D.04.04.02 | KNR 2-31 0114-01 z.o. 2.12. 9901-02 0114-02 | Podbudowa z kruszywa naturalnego - warstwa dolna o grubości po zagęszczeniu 25 cm - roboty na poszerzeniach, przekopach lub pasach węższych niż 2.5 m (warstwa kruszywa do ułożenia o grubości 30 cm) Krotność = 1,2 | m2 | 1600
32 d.6 | D.05.03.26a | KNR AT-04 0103-01 Uproszczona | Ułożenienie geosiatki wzmacniającej o wytrzymałości >100kN/m w obu kierunkach na calej szerokości jezdni - geosiatka na poszerzanych odcinkach drogi | m2 | 3430
7 |  |  | ODWODNIENIE DROGI
33 d.7 | D.06.04.01 | KNR 2-31 1403-05 | Oczyszczenie rowów z namułu o grubości 20 cm z wyprofilowaniem skarp rowu | m | 440
34 d.7 | D.02.00.00, D.02.01.01 | KNR 2-01 0201-05 0214-04 | Roboty ziemne wykonywane koparkami przedsiębiernymi o poj. łyżki 0.25 m3 w gruncie kat. III z transportem urobku samochodami samowyładowczymi na odległość 10 km - odtworzenie rowów przydrożnych na odcinku o długości ok. 50 m przy działce nr 54/7 w Baranowicach | m3 | 22.5
35 d.7 | D.06.02.01 | KNR 4-05II 0103-06 analogia | Mechaniczne czyszczenie kanałów kołowych sieci zewnętrznej o śr. 0.60 m wypełnionych osadem do 2/3 wysokości kanału, L=4x6,0=24m. Czyszczenie metodą hydrodynamiczną kanałów za pomocą samochodu typu WUKO | m | 24
8 |  |  | OZNAKOWANIE POZIOME
36 d.8 | D.07.01.01 | kalk. własna Uproszczona | Oznakowanie poziome nawierzchni bitumicznych - na zimno, za pomocą mas chemoutwardzalnych grubowarstwowe wykonywane mechanicznie - oznakowanie gładkie | m2 | 520
9 |  |  | OZNAKOWANIE PIONOWE
37 d.9 | D.07.02.01 | KNR 2-25 0420-01 | Znaki drogowe płaskie - z folią 2 generacji do zamontowania wg. proj. zmiany docenowej organizacji ruchu. Znaki typu A-7, D-1, B-33 | szt. | 10
38 d.9 | D.07.02.02 | KNR 2-25 0420-01 | Znaki drogowe płaskie - z folią 2 generacji do zamontowania wg. proj. zmiany docenowej organizacji ruchu. Znaki typu U-9a i U-9b | szt. | 14
39 d.9 | D.07.02.03 | KNR 2-25 0420-01 | Znaki drogowe płaskie - o zamontowania wg. proj. zmiany docenowej organizacji ruchu. Lustra drogowe U18a | szt. | 4
40 d.9 | D.07.02.04 | Kalkulacja indywidualna Uproszczona | Montaż słupkow stalowych do znaków drogowych o śr. 60 mm grubościenne, L=3,5m | m | 28
41 d.9 | D.07.05.01 | Kalkulacja indywidualna Uproszczona | Montaż barier drogowych ochronnych stalowych jednostronnych o klasie powstrzymania H1W3A | m | 488
10 |  |  | PROJEKT ORGANIZACJI RUCHU
42 d.10 | DM 00.00.00 | Uproszczona | Projekt organizacji ruchu tymczasowego | kpl. | 1
43 d.10 | DM 00.00.00 | Uproszczona | Projekt organizacji ruchu docelowego | kpl. | 1
11 |  |  | ROBOTY WYKOŃCZENIOWE
44 d.11 | D.01.03.01 | KNR 2-31 1406-03 | Regulacja pionowa studzienek dla włazów kanałowych | szt. | 12
45 d.11 | D.01.03.01 | KNR 2-31 1406-04 | Regulacja pionowa studzienek dla zaworów wodociągowych i gazowych | szt. | 12
wartość kosztorysowa netto
Podatek VAT ……..%
Wartość kosztorysowa brutto