## Arkusz1
nr sprawy: SP.ZP.272.33.2020.II.DT Załącznik 2.3. do SIWZ
Zadanie 2 - Wykonanie remontów poboczy polegających na ich umocnieniu kostką granitową na odcinkach dróg powiatowych na terenie działania Obwodu Drogowego w Sulimowie
Lp. | Podstawa | Opis | Jedn.obm. | Ilość | Cena jedn. [netto] | Wartość [netto]
1 | KNR 2-31 0102-01 z.o.2.13. 9902-01 0102-02 | Wykonanie koryta na poszerzeniach jezdni w gruncie kat. II-IV - 63 cm głębokości koryta 26-75 pojazdów na godzinę | m2 | 200
2 | KNR 2-31 0103-04 z.o.2.13. 9902-01 | Mechaniczne profilowanie i zagęszczenie podłoża pod warstwy konstrukcyjne nawierzchni w gruncie kat. I-IV 26-75 pojazdów na godzinę | m2 | 200
3 | KNR 2-31 1407-03 | Wypełnienie przekopów piaskiem stabilizowanym cementem z mechanicznym przygotowaniem mieszanki (50 kg cementu na 1 m3 mieszanki) | m3 | 12.6
4 | KNR 2-31 0114-01 z.o. 2.12. 9901-02 z.o.2.13. 9902-01 | Podbudowa z kruszywa naturalnego - warstwa dolna o grubości po zagęszczeniu 20 cm - roboty na poszerzeniach, przekopach lub pasach węższych niż 2.5 m 26-75 pojazdów na godzinę | m2 | 200
5 | KNR 2-31 0302-03 z.o. 2.12. 9901-05 z.o.2.13. 9902-01 analogia | Nawierzchnia z kostki kamiennej rzędowej o wysokości 18 cm na podsypce cementowo-piaskowej - roboty na poszerzeniach, przekopach lub pasach węższych niż 2.5 m 26-75 pojazdów na godzinę - Nawierzchnia z kostki kamiennej rzędowej o wysokości 18 cm na podsypce cementowo-piaskowej - roboty na poszerzeniach, przekopach lub pasach węższych niż 2.5 m 26-75 pojazdów na godzinę wraz z uzupełnieniem szczelin pomiędzy kostką a nawierzchnią bitumiczną masą mineralno-asfaltowo na zimno o uziarnieniu 0/8mm | m2 | 200
6 | KNR 2-11 0412-02 | Spoinowanie bruku kamiennego o grubości 20 cm | m2 | 200
7 | KNR 2-31 1510-03 | Transport wewnętrzny brukowca, kostki kamiennej pojazdami samowyładowczymi na odległość do 0.5 km z załadunkiem ręcznym | t | 92.6
8 | KNR 2-31 1511-02 | Dodatek do tabl.1510 za transport na każde dalsze 0.5 km Krotność = 29 | t | 92.6
Wartość kosztorysowa netto
Podatek VAT ……%
Wartość kosztorysowa brutto