## Arkusz1
Nr sprawy: SP.ZP.272.32.2020.II.DT Załącznik 2.2. do SIWZ
Roboty naprawczo-konserwacyjne obiektów inżynieryjnych w ciągu dróg powiatowych na terenie powiatu wrocławskiego w podziale na dwa zadania: Zadanie 1 - Roboty naprawczo-konserwacyjne obiektu mostowego w ciągu drogi powiatowej na terenie działania Obwodu Drogowego w Mirosławicach.
KOSZTORYS OFERTOWY
Lp. | Podstawa | Opis | Jedn. obm. | Ilość | Cena jedn. netto (zł) | Wartość netto (zł)
Obiekt 1. | Most nad rzeką Czarna Woda w km 5+545 w ciągu drogi powiatowej nr 1990D w miejscowości Sobótka, gmina Sobótka.
1. | Roboty przygotowawcze
1.1 | KNR 2-01 0120-03 z.sz. 2.3.3 9902 | Roboty pomiarowe przy liniowych robotach ziemnych - trasa rowów melioracyjnych w terenie równinnym Przebudowa kolei, dróg, wałów i zapór, pogłębianie rowów melioracyjnych. | km | 0.3
1.2 | wycena indywidualna | Wykonanie projektu organizacji ruchu zastepczego wraz z zatwierdzeniem, wdrożeniem i utrzymaniem | kpl. | 1
2. | Roboty rozbiórkowe
2.1 | wycena indywidualna | Skucie betonu na belkach podporęczowych wraz z wywozem i utylizacją | m³ | 4
3. | Roboty naprawcze i konserwacyjne
3.1 | wycena indywidualna | Deskowanie tradycyjne belek podporęczowych żelbetowych | m² | 35
3.2 | wycena indywidualna | Zbrojenie konstrukcji monolitycznych prętami stalowymi okrągłymi o śr. Do 16 mm | t | 1.3
3.3 | wycena indywidualna | Betonowanie belek podporęczowych. Beton klasy C30/37 | m³ | 4
3.4 | wycena indywidualna | Czyszczenie strumieniowo - ścierne elementów betonowych (spód płyty, belki żelbetowe, przyczółki) | m² | 100
3.5 | wycena indywidualna | Naprawa ubytków spodu płyty zaprawami niskoskurczowymi typu PCC gr. do 5cm | m² | 25
3.6 | wycena indywidualna | Szpachlowanie powierzchni betonowych zaprawami typu PCC | m² | 75
3.7 | wycena indywidualna | Wykonanie zabezpieczenia powierzchni betonu powłoką o grubości 0,3<d<1,0 mm (gzymsy, przyczółki + wsporniki) | m² | 190
3.8 | wycena indywidualna | Wykonanie nawierzchni chodników z żywic gr. 6 mm wraz z warstwą zamykającą RAL do uzgodnienia z Zamawiającym (w tym usunięcie starych warstw, przygotowanie podłoża z profilowaniem, uszczelnienie połączeń) | m² | 77
3.9 | wycena indywidualna | Demontaż krawężników | mb | 44
3.10 | wycena indywidualna | Montaż krawężników mostowych kamiennych 18x20 cm | mb | 44
3.11 | wycena indywidualna | Uszczelnienie styku między krawężnikiem a jezdnią | m | 44
3.12 | wycena indywidualna | Wykonanie dylatacji bitumicznej o szerokości 30 cm | mb | 16.7
3.13 | wycena indywidualna | Naprawa elementów konstrukcji balustrad (prostowanie, wymiana, uzupełnienie brakujących elementów) wraz z odtworzeniem powłoki antykorozyjnej | t | 0.1
3.14 | wycena indywidualna | Podwyższenie balustrady do wys. 1,1 m (płaskowniki + dodatkowy pochwyt rurowy) | t | 0.2
3.15 | wycena indywidualna | Renowacja miejscowa powłok malarskich elementów stalowych (balustrada + urządzenia obce + dzwigary) | m² | 50
Razem wartość ZADANIE 1 NETTO (zł)
Wartość podatku ….. VAT (zł)
Razem wartość ZADANIE 1 BRUTTO (zł)