## Arkusz1
Nr sprawy: SP.ZP.272.32.2020.II.DT Załącznik 2.3. do SIWZ
Roboty naprawczo-konserwacyjne obiektów inżynieryjnych w ciągu dróg powiatowych na terenie powiatu wrocławskiego w podziale na dwa zadania: Zadanie 2 - Roboty naprawczo-konserwacyjne obiektu mostowego w ciągu drogi powiatowej na terenie działania Obwodu Drogowego w Sulimowie.
KOSZTORYS OFERTOWY
Lp. | Podstawa | Opis | Jedn. obm. | Ilość | Cena jedn. netto (zł) | Wartość netto (zł)
Obiekt 1. | Most nad rzeką Szalona w km 1+230 w ciągu drogi powiatowej nr 1942D w miejscowości Zębice, gmina Siechnice
1.1 | Roboty przygotowawcze
1.1.1 | wycena indywidualna | Roboty pomiarowe przy liniowych robotach ziemnych - trasa rowów melioracyjnych w terenie równinnym Przebudowa kolei, dróg, wałów i zapór, pogłębianie rowów melioracyjnych. | km | 0.3
1.1.2 | wycena indywidualna | Wykonanie projektu organizacji ruchu zastepczego wraz z zatwierdzeniem, wdrożeniem i utrzymaniem | kpl. | 1
1.1.3 | wycena indywidualna | Wykoszenie starej roślinności | m² | 240
1.2 | Roboty rozbiórkowe
1.2.1 | wycena indywidualna | Demontaż balustrady po obu stronach obiektu wraz z wywozem i utylizacją | m | 23.7
1.2.2 | wycena indywidualna | Demontaż istniejącego krawężnika stalowego wraz z wywozem i utylizacją | t | 0.08
1.2.3 | wycena indywidualna | Skucie betonu na spodzie płyty, na elementach betonowych balustrady i skrzydełkach | m³ | 1.9
1.2.4 | wycena indywidualna | Skucie lużnych elementów betonu na kapach chodnikowych wraz z wywiozem i utlizacją | m³ | 1.08
1.3 | Roboty naprawcze i konserwacyjne
x |  | Remont płyty pomostowej
1.3.1 | wycena indywidualna | Czyszczenie strumieniowo -ścierne elementów konstrukcyjnych obiektu | m² | 50
1.3.2 | wycena indywidualna | Naprawa ubytków wraz z ich szpachlowaniem zaprawami niskoskurczowymi typu PCC gr. do 5 cm | m² | 30
1.3.3 | wycena indywidualna | Szpachlowanie powierzchni betonowych zaprawami typu PCC | m² | 15
1.3.4 | wycena indywidualna | wykonanie zabezpieczenia powierzchni betonu powłoką o grubości 0,3<d<1,0 mm | m² | 110
x |  | Remont przyczółków i skrzydełek
1.3.5 | wycena indywidualna | Naprawy ubytków materiałami niskoskurczowymi typu PCC gr. 5 cm | m² | 2
1.3.6 | wycena indywidualna | Szpachlowanie powierzchni betonowych zaprawami typu PCC | m² | 12
1.3.7 | wycena indywidualna | Deskowanie tradycyjne | m² | 2
1.3.8 | wycena indywidualna | Zbrojenie konstrukcji monolitycznych prętami stalowymi okrągłymi o śr. do 16 mm | t | 0.02
1.3.9 | wycena indywidualna | Betonowanie beton klasy C30/37 | m³ | 0.35
1.3.10 | wycena indywidualna | Wykonanie zabezpieczenia powierzchni betonu powłoką o grubości 0,3<d<1,0 mm | m² | 44
x |  | Remont gzymsów
1.3.11 | wycena indywidualna | Naprawy ubytków materiałami niskoskurczowymi typu PCC gr. 5 cm | m² | 2.8
1.3.12 | wycena indywidualna | Szpachlowanie powierzchni betonowych zaprawami typu PCC | m² | 6
1.3.13 | wycena indywidualna | Wykonanie zabezpieczenia powierzchni betonu powłoką o grubości 0,3<d<1,0 mm | m² | 8.8
x |  | Remont kap chodnikowych
1.3.14 | wycena indywidualna | Montaż krawężników mostowych kamiennych 18x20 cm na podlewce | m | 33
1.3.15 |  | Naprawa ubytków wraz z ich szpachlowaniem zaprawami niskoskurczowymi typu PCC gr. do 3 cm | m² | 5
1.3.16 | wycena indywidualna | Wykonanie nawierzchni chodników z żywic gr. 6 mm wraz z warstwą zamykającą RAL do uzgodnienia z Zamawiającym (w tym usunięcie starych warstw, przygotowanie podłoża z profilowaniem, uszczelnienie połączeń) | m² | 35.2
1.3.17 | wycena indywidualna | Uszczelnienie styku między krawężnikiem a kapą chodnikową oraz szczelin dylatacyjnych masą trwale plastyczną | m | 37
1.3.18 | wycena indywidualna | Uszczelnienie styku między krawężnikiem a jezdnią | m | 32.7
1.3.19 | wycena indywidualna | Przełożenie kostki betonowej typu Holland ( materia z rozbiórki ) na chodnikach wraz z regulacją krawężnika | m² | 12
x |  | Balustrady
1.3.20 | wycena indywidualna | Montaż nowej balustrady szczeblinkowej o wys. 1,1 m wraz z wykonaniem zabezpieczenia antykorozyjnego | m | 24
1.3.21 | wycena indywidualna | Wykonanie iniekcji żywicznej wysokociśnieniowej (elementy betonowe balustrad) | m | 6
1.3.22 | wycena indywidualna | Naprawy ubytków materiałami niskoskurczowymi typu PCC gr. 5 cm ( elementy betonowe balustrad) | m² | 6
1.3.23 | wycena indywidualna | Naprawa ubytków wraz z ich szpachlowaniem zaprawami niskoskurczowymi typu PCC gr. do 3 cm (elementy betonowe balustrad) | m² | 13.6
1.3.24 | wycena indywidualna | Deskowanie tradycyjne | m² | 4.5
1.3.25 | wycena indywidualna | Zbrojenie konstrukcji monolitycznych prętami stalowymi okrągłymi o śr. do 16 mm | t | 0.01
1.3.26 | wycena indywidualna | Betonowanie.Beton klasy C30/37 | m³ | 0.5
x |  | Roboty przy obiekcie
1.3.27 | wycena indywidualna | Oczyszczenie koryta cieku z namułu gr. do 30 cm | m | 13
Razem: Obiekt 1. Most nad rzeką Szalona w km 1+230 w ciągu drogi powiatowej nr 1942D w miejscowości Zębice, gmina Siechnice
Obiekt 2. | Most nad rzeką Żurawka w km 6+580 w ciągu drogi powiatowej nr 1972D w miejscowości Żórawina, gmina Żórawina
Lp. | Podstawa | Opis | Jedn. obm. | Ilość | Cena jedn. netto (zł) | Wartość netto (zł)
1.1 | Roboty przygotowawcze
2.1.1 | wycena indywidualna | Roboty pomiarowe przy liniowych robotach ziemnych - trasa rowów melioracyjnych w terenie równinnym Przebudowa kolei, dróg, wałów i zapór, pogłębianie rowów melioracyjnych. | km | 0.2
2.1.2 | wycena indywidualna | Wykonanie projektu organizacji ruchu zastepczego wraz z zatwierdzeniem, wdrożeniem i utrzymaniem | kpl | 1
2.1.3 | wycena indywidualna | Wykoszenie starej roślinności | m² | 80
2.1.4 | KNR 2-01 0109-06 | Ręczne ścinanie i karczowanie rzadkich krzaków i podszycia | m² | 80
2.2 | Roboty rozbiórkowe
2.2.1 | wycena indywidualna | Demontaż barier drogowych wraz z kosztami wywozu na obwód drogowy w Sulimowie | szt | 4
2.2.2 | wycena indywidualna | Demontaż istniejącego krawężnika wraz z wywozem i utylizacją | mb | 30
2.2.3 | wycena indywidualna | Skucie lużnych elementów betonu na kapach chodnikowych wraz z wywozem i utylizacją | m³ | 1.5
2.3 | Roboty naprawcze i konserwacyjne
x |  | Remont płyty pomostowej
2.3.1 | wycena indywidualna | Czyszczenie strumieniowo-ścierne dźwigarów i spodu płyty oraz urządzeń obcych | m² | 250
2.3.2 | wycena indywidualna | Szpachlowanie powierzchni betonowych zaprawami typu PCC | m² | 40
2.3.3 | wycena indywidualna | Renowacja miejscowa powłok malarskich elementów stalowych -dżwigary, urządzenia obce | m² | 160
2.3.4 | wycena indywidualna | Wykonanie zabezpieczenia powierzchni betonu powłoką o grubości 0,3<d<1,0 mm | m² | 92
x |  | Remont przyczółków, skrzydełek i stożków
2.3.5 | wycena indywidualna | Czyszczenie wraz ze spoinowaniem | m² | 40
2.3.6 | wycena indywidualna | Skucie lużnych elementów betonu na skrzydłach przyczółów | m² | 4
2.3.7 | wycena indywidualna | Ułożenie kostki kamiennej nieregularnej na zaprawie cementowo piaskowej | m² | 4
x |  | Remont gzymsów
2.3.8 | wycena indywidualna | Naprawy ubytków materiałami niskoskurczowymi typu PCC gr. 5 cm | m² | 1
2.3.9 | wycena indywidualna | Szpachlowanie powierzchni betonowych zaprawami typu PCC | m² | 8
2.3.10 | wycena indywidualna | wykonanie zabezpieczenia powierzchni betonu powłoką o grubości 0,3<d<1,0 mm | m² | 9
x |  | Remont kap chodnikowych
2.3.11 | wycena indywidualna | Montaż krwężników mostowych kamiennych 18x20 cm | m | 30
2.3.12 | wycena indywidualna | Naprawa ubytków wraz z ich szpachlowaniem zaprawami niskoskurczowymi typu PCC gr. do 3 cm | m² | 11
2.3.13 | wycena indywidualna | Wykonanie dylatacji bitumicznej o szerokości 30 cm | m | 2
2.3.14 | wycena indywidualna | Uszczelnienie styku między krawężnikiem a kapą chodnikową | m | 30
2.3.15 | wycena indywidualna | Uszczelnienie styku między krawężnikiem a jezdnią | m | 30
2.3.16 | wycena indywidualna | Przełożenie kostki betonowej typu Holland (materiał z rozbiórki) na chodnikach wraz z regulacją krawężnika | m² | 12
2.3.17 | wycena indywidualna | Wykonanie nawierzchni chodników z żywic gr. 6 mm wraz z warstwą zamykającą RAL do uzgodnienia z Zamawiającym (w tym usunięcie starych warstw, przygotowanie podłoża z profilowaniem, uszczelnienie połączeń) | m² | 60
x |  | Balustrady
2.3.18 | wycena indywidualna | Renowacja miejscowa powłok malarskich elementów stalowych | m² | 20
2.3.19 | wycena indywidualna | Naprawa elementów konstrukcji balustrad (prostowanie) | t | 0.1
2.3.20 | wycena indywidualna | wydłużenie balustrady stalowej na dojściach ( 4 odcinki X 2 m) | m | 8
x |  | Roboty przy obiekcie
2.3.21 | wycena indywidualna | Oczyszczenie koryta cieku z namułu gr. do 30 cm | m | 13
2.3.22 | wycena indywidualna | Usunięcie gałęzi zalegających w nurcie rzeki wraz z wywozem i utylizacją | m³ | 3
Razem: Obiekt 2. Most nad rzeką Żurawka w km 6+580 w ciągu drogi powiatowej nr 1972D w miejscowości Żórawina, gmina Żórawina
Obiekt 3. | Przepust pod drogą powiatową nr 1917D w miejscowości Wilczyce, gmina Długołęka
Lp. | Podstawa | Opis | Jedn. obm. | Ilość | Cena jedn. netto (zł) | Wartość netto (zł)
3.1 | Roboty Przygotowawcze
3.1.1 | wycena indywidualna | Roboty pomiarowe przy liniowych robotach ziemnych - trasa rowów melioracyjnych w terenie równinnym | km | 0.3
3.1.2 | wycena indywidualna | Wykonanie projektu organizacj ruchu zastępczego wraz z zarwierdzeniem i wdrożeniem | kpl | 1
3.1.3 | wycena indywidualna | Wykonanie projektu organizacji ruchu docelowego wraz z zatwierdzeniem | kpl | 1
3.1.4 | KNR 2-01 0109-06 | Ręczne ścinanie i karczowanie rzadkich krzaków i podszycia | ha | 0.02
3.1.5 | KNR 2-01 0103-02 | Ścinanie drzew piłą mechaniczną (śr. 16-25 cm) wraz z utylizacją | szt. | 1
3.1.6 | KNR 2-01 0106-02 | Karczowanie pni (śr.16-25 cm) wraz z utylizacją | szt. | 1
3.2 | Roboty Rozbiórkowe
3.2.1 | KNR 2-31 0804-03 | Mechaniczne rozebranie nawierzchni z tłucznia kamiennego o grubości 15 cm (pobocze) wraz z wywozem i utylizacją | m² | 5
3.2.2 | KNR-W 5-10 0323-01 | Cięcie nawierzchni z mas mineralno-asfaltowych na głębokość 5 cm - mechanicznie | m | 5
3.2.3 | KNR AT-03 0102-04 | Roboty remontowe - frezowanie nawierzchni bitumicznej o gr. 10 cm z wywozem materiału z rozbiórki na odl. do 1 km | m² | 3
3.2.4 | KNR 4-04 0303-02 | Rozebranie ścian żelbetowych o grubości do 30 cm wraz z wywozem i utylizacją | m³ | 1.8
3.2.5 | KNR 4-04 0105-01 | Rozebranie ścianek pełnych z cegły o grubości 1/4 cegły na zaprawie cementowo-wapiennejwraz z wywozem i utylizacją | m² | 4.08
3.2.6 | wycena indywidualna | Rozebranie elementów kamiennych wraz z wywozem i utylizacją | m³ | 0.24
3.2.7 | KNR 4-04 0203-08 | Rozebranie ław fundamentowych oraz murów z kamienia o grubości ponad 40 cm na zaprawie cementowo-wapiennej poniżej terenu wraz z wywozem i utylizacją | m³ | 1.1
3.2.8 | KNR 2-31 0816-03 | Rozebranie przepustów rurowych - rury betonowe o śr. 80 cm wraz z wywozem i utylizacją | m | 3
3.3 | Roboty Naprawcze i Konserwacyjne
3.3.1 | KNNR 1 0209-02 | Wykopy oraz przekopy wykonywane na odkład koparkami przedsiębiernymi o pojemności łyżki 0.15 m³ w gruncie kat. III | m³ | 35
3.3.2 | KNR 2-31 1403-06 | Oczyszczenie rowów z namułu o grubości 30 cm z wyprofilowaniem skarp rowu | m | 10
3.3.3 | wycena indywidualna | Oczyszczenie przepustu z namułu | m | 11
3.3.4 | KNR 2-31 0105-05 z.o.2.13. 9902-01 0105-06 | Podsypka cementowo-piaskowa z zagęszczeniem ręcznym -10 cm grubości warstwy po zagęszczeniu | m² | 3
3.3.5 | KNR 2-31 0605-08 analogia | Przepusty rurowe pod zjazdami - rury betonowe o śr. 80 cm z montażem | m | 3
3.3.6 | KNR 2-01 0506-05 | Plantowanie skarp i dna wykopów wykonywanych mechanicznie w gruntach kat. IV | m² | 8
3.3.7 | KNR 2-31 0105-07 0105-08 analogia | Obsypka rur betonowych gr. po zagęszczeniu 0,4 m | m² | 3
3.3.8 | KNNR 6 0112-01 | Warstwa dolna podbudowy z kruszyw naturalnych o grubości po zagęszczeniu 20 cm (pod fundament z zagęszczeniem) | m² | 2.8
3.3.9 | KNNR 2 0101-02 | Deskowanie tradycyjne stóp i płyt fundamentowych betonowych lub żelbetowych | m² | 7
3.3.10 | KNNR 2 0104-01 | Zbrojenie konstrukcji monolitycznych prętami stalowymi okrągłymi gładkimi o śr. do 14 mm | t | 0.6
3.3.11 | KNNR 2 0107-03 | Betonowanie płyt fundamentowych zbrojonych w deskowaniu tradycyjnym C 30/37 (W) | m³ | 0.9
3.3.12 | KNNR 2 0101-03 | Deskowanie tradycyjne ścian prostych betonowych lub żelbetowych | m² | 12
3.3.13 | KNNR 2 0107-04 | Betonowanie ścian prostych zbrojonych w deskowaniu tradycyjnym beton C 30/37 (W) | m³ | 3.5
3.3.14 | KNNR 1 0202-02 | Roboty ziemne wykonywane koparkami podsiębiernymi o poj. łyżki 0.15 m³ w gruncie kat. III - zasypanie konstrukcji z zagęszczeniem | m³ | 35
3.3.15 | KNR 2-31 0105 -07 0105-08 (analogia) | Podsypka cementowo-piaskowa w stosunku 1:4 z zagęszczeniem - 10 cm grubość warstwy po zagęszczeniu z rozłożeniem geowłókniny | m² | 18
3.3.16 | KNNR 1 0514-01 analogia | Umocnienie skarp i dna kanałów płytami prefabrykowanymi typu Meba gr. 10 cm | m² | 18
3.3.17 | KNR 2-01 0510-01 0510-02 | Humusowanie skarp z obsianiem przy grubości warstwy humusu 5 cm | m² | 18
3.3.18 | KNR 2-01 0510-01 0510-02 | Humusowanie otworów w płytach wraz z ich obsianiem dodatek za każdy następny 1 cm humusu (dodatkowe 10cm) Krotność = 5 | m² | 18
3.3.19 | KNR 2-31 1407-03 | Wypełnienie przekopów piaskiem stabilizowanym cementem z mechanicznym przygotowaniem mieszanki (50 kg cementu na 1 m3 mieszanki) warstwa gr 20 cm | m³ | 0.6
3.3.20 | KNR 2-31 0114-01 z.o. 2.12. 9901-02 z.o.2.13. 9902-02 | Podbudowa z kruszywa naturalnego - warstwa dolna o grubości po zagęszczeniu 20 cm | m² | 3
3.3.21 | KNR AT-04 0103-01 KNR 2-31 z.o.2.13. 9902-02 z.sz. 1.2. | Ułożenie geosiatki wzmacniającej o wytrzymałości >100kN/m | m² | 4
3.3.22 | KNNR 6 0308-03 z.o.2.6. 9901-04 | Nawierzchnie z mieszanek mineralno-bitumicznych asfaltowych o grubości 6 cm (warstwa wiążąca) | m² | 3
3.3.23 | KNR AT-03 0202-02 | Mechaniczne oczyszczenie i skropienie emulsją asfaltową na zimno podbudowy lub nawierzchni betonowej/bitumicznej; zużycie emulsji 0,5 kg/m² - 2 krotne | m² | 6
3.3.24 | KNNR 6 0309-02 | Nawierzchnie z mieszanek mineralno-bitumicznych asfaltowych o grubości po zagęszczeniu 4 cm (warstwa ścieralna) | m² | 3
3.3.25 | KNR 2-31 0704-01 | Bariery ochronne stalowe jednostronne o masie 24.0kg/m | m | 12
3.3.26 | KNR 2-31 0407-03 0407-07 | Obrzeża betonowe o wymiarach 30x8 cm na oporze betonowym na ławie betonowej gr.15 cm | m | 5
3.3.27 | KNR 2-31 0608-01 0608-02 | Ścieki uliczne z kostki kamiennej nieregularnej 8/11 na ławie betonowej gr. 15cm 3 rzędy (pobocze + ściek skarpowy) | m | 25
3.3.28 | wycena indywidualna | Montaż ceowników C100 mm dla instalacji szandorów melioracyjnych | m | 2
Razem: Obiekt 3. Przepust pod drogą powiatową nr 1917D w miejscowości Wilczyce, gmina Długołęka
Razem wartość ZADANIE 2 NETTO (zł)
Wartość podatku ….. VAT (zł)
Razem wartość ZADANIE 2 BRUTTO (zł)