## Arkusz1
Nr sprawy: SP.ZP.272.16.2021.I.DT |  | Załącznik nr 3 do Zapytania ofertowego
Kosztorys ofertowy
Zadanie pn. "Wymiana krawężników przy drogach powiatowych Powiatu Wrocławskiego"
Lp. | Opis | Jedn. przedm. | Ilość | Cena jedn. netto [zł] | Wartość netto [zł] 4x5
1 | 2 | 3 | 4 | 5 | 6
I. Roboty rozbiórkowe
1 | Roboty remontowe - cięcie piłą nawierzchni bitumicznych na gł. do 5 cm | m | 27
2 | Mechaniczne rozebranie nawierzchni z mieszanek mineralno-bitumicznych o grubości 3 cm z wywozem gruzu na odległość do 15 km | m2 | 143
3 | Rozebranie chodników z płyt betonowych 50x50x7 cm na podsypce cementowo-piaskowej | m2 | 43
4 | Rozebranie krawężników betonowych 15x30cm (122m) i 20x30 cm (24m) na podsypce cementowo-piaskowej wraz z rozbiórką ław betonowych i wywiezieniem gruzu na odległość do 15 km | m | 67
5 | Rozebranie krawężników kamiennych 20x35 cm na podsypce cementowo-piaskowej wraz z rozbiórką ław betonowych i wywiezieniem gruzu na odległość do 15 km | m | 64
6 | Rozebranie obrzeży 8x30 cm na podsypce piaskowej wraz z rozbiórką ław betonowych i wywiezieniem gruzu na odległość do 15 km | m | 53
Razem dział: Roboty rozbiórkowe
II. Chodnik
7 | Roboty ziemne wykonywane koparkami podsiębiernymi o poj. łyżki 0.25 m3 w gruncie kat. III z transportem urobku samochodami samowyładowczymi na odległość 15 km. Wykonanie nowego chodnika na pow. 102,0m2. Korytowanie na gł. 0,41m. | m3 | 41
8 | Warstwy odsączające z piasku w korycie i na poszerzeniach, wykonanie i zagęszczanie ręczne - grubość warstwy po zagęszczeniu 10 cm | m2 | 100
9 | Podbudowa z kruszywa łamanego - warstwa górna o grubości po zagęszczeniu 20 cm | m2 | 100
10 | Pzełożenie nawierzchnie z kostki brukowej betonowej o grubości 8 cm na podsypce cementowo-piaskowej (rozebranie i ponowne ułożenie). Założono wykorzystanie 100% materiału z rozbiórki. | m2 | 61.3
11 | Wykonanie nowej nawierzchnie z kostki brukowej betonowej o grubości 8 cm na podsypce cementowo-piaskowej. | m2 | 175.1
12 | Ułożenie nowej nawierzchni z mieszanek mineralno-bitumicznych asfaltowych o grubości po zagęszczeniu 3 cm (warstwa ścieralna) | m2 | 106
Razem dział: Chodnik
III. Elementy brzegowe
13 | Ława pod krawężniki betonowa - 0,04m3/mb | m3 | 5.96
14 | Krawężniki betonowe proste wystające o wymiarach 15x30 cm na podsypce cementowo-piaskowej | m | 13.6
15 | Krawężniki betonowe na łukach o wymiarach 15x30 cm na podsypce cementowo-piaskowej | m | 11.4
16 | Krawężniki betonowe najazdowe o wymiarach 15x22 cm na podsypce cementowo-piaskowej | m | 84
17 | Krawężniki betonowe skośne o wymiarach 15x30 cm na podsypce cementowo-piaskowej | m | 40
18 | Ława pod obrzeże betonowe z oporem - 0,03m3/mb | m3 | 3.38
19 | Obrzeża betonowe o wymiarach 30x8 cm na podsypce cementowo-piaskowej z wypełnieniem spoin zaprawą cementową | m | 112.5
Razem dział: Elementy brzegowe
IV. REGULACJA ELEMENTÓW INFRASTRUKTURY TECHNICZNEJ
20 | Regulacja pionowa studzienek telefonicznych | szt. | 3
21 | Regulacja pionowa zaworów wodociagowych | szt. | 1
22 | Regulacja pionowa włazów studni kanalizacyjnych | szt. | 1
Razem dział: REGULACJA ELEMENTÓW INFRASTRUKTURY TECHNICZNEJ
wartość netto [zł]
VAT …..%
wartość brutto [zł]
| …………………………………………….., dnia ……………………….. |  | …………………………………………………………..
(podpis Wykonawcy)