## KI z o
Polepszenie bezpieczeństwa ruchu drogowego w zakresie wykonania urządzeń bezpieczeństwa ruchu drogowego wraz z wprowadzeniem oznakowania poziomego i pionowego w ciągu dróg powiatowych Powiatu Wrocławskiego
Lp. | Podstawa | Opis | Jedn.obm. | Obmiar | Cena jedn. | Wartość
1 | KNR AT-03 0102-02/03 | Roboty remontowe - frezowanie nawierzchni bitumicznej o gr. 5 cm z wywozem materiału z rozbiórki na odl. do 1 km - interpolacja | m2 | 112
2 | KNR 2-31 1004-06 | Mechaniczne czyszczenie nawierzchni drogowej ulepszonej (bitum) | m2 | 112
3 | KNR 2-31 1004-07 | Skropienie nawierzchni drogowej asfaltem Krotność = 2 | m2 | 112
4 | KNNR 6 0108-02 | Wyrównanie istniejącej podbudowy mieszanką mineralno-bitumiczną asfaltową mechaniczne - wykonanie urządzeń BRD | t | 34
5 | KNR AT-04 0204-01 | Oznakowanie poziome nawierzchni bitumicznych - na zimno, za pomocą mas chemoutwardzalnych grubowarstwowe wykonywane mechanicznie - oznakowanie gładkie | m2 | 13
6 | KNR 2-31 0702-01 | Słupki do znaków drogowych z rur stalowych o śr. 50 mm | szt. | 36
7 | KNR 2-31 0703-01 | Przymocowanie tablic znaków drogowych zakazu, nakazu, ostrzegawczych, informacyjnych o powierzchni do 0.3 m2 | szt. | 66
8 | KNR AT-04 0210-04 | Urządzenia bezpieczeństwa ruchu - punktowe elementy odblaskowe (PEO) najezdniowe osadzane w gniazdach MK3 360/HRS | szt. | 90
9 | KNR 2-31 0702-03 analogia | Słupki do znaków drogowych z rur stalowych o śr. 120 mm - słupki U-12c | szt. | 8
10 | Uproszczona | Projekt czasowej organizacji ruchu | kpl. | 7
11 | Uproszczona | Projekt stałej organizacji ruchu | kpl. | 7
SUMA NETTO
VAT …. %
SUMA BRUTTO
..................., dnia............. ....................................................... podpis i pieczęć Wykonawcy lub upełnomocnionego przedstawiciela Wykonawcy