## Arkusz1
nr sprawy: SP.ZP.272.2.2019.II.DT |  | Załącznik 2.2. do SIWZ
„Przebudowa systemu odwodnienia i kanalizacji deszczowej drogi powiatowej nr 1934D w obrębie dz. nr 42/1dr (na odcinku od dz. 422dr do końca istniejącego chodnika) w miejscowości Trestno, gm. Siechnice
KOSZTORYS OFERTOWY
LP. | Podstawa wyceny | Opis | Jedn.przedm. | Ilość | Cena jedn. | Wartość
ROBOTY PRZYGOTOWAWCZE
1 d.1.1 | Wycena własna Uproszczona | Opracowanie i zatwierdzenie czasowej organzacji ruchu dla planowanych robót | kpl. | 1
2 d.1.1 | Wycena własna Uproszczona | Przygotowanie placu budowy | kpl. | 1
3 d.1.1 | Wycena własna Uproszczona | Nadzór archeologiczny | kpl. | 1
4 d.1.1 | KNNR 1 0111-01 | Roboty pomiarowe przy liniowych robotach ziemnych - trasa dróg w terenie równinnym | km | 0.330
5 d.1.1 | KNR-W 2-01 0113-08 | Roboty pomiarowe przy liniowych robotach ziemnych - trasa rowów melioracyjnych w terenie równinnym | km | 0.230
6 d.1.1 | Uproszczona | Zabezpieczenie sieci obcych | kpl. | 1
7 d.1.1 | Uproszczona | Opracowanie i zatwierdzenie stałej organzacji ruchu dla remontowanego odcinka | kpl. | 1
8 d.1.1 | Uproszczona | Zabezpieczenie terenu i roślin na czas trwania robót | kpl. | 1
9 d.1.1 | Uproszczona | Rozebranie i zabezpieczenie oznakowania pionowego kolidującego z przebudową i wykonanie oznakowania czasowego | kpl. | 1
ROBOTY ROZBIÓRKOWE
10 d.1.2 | KNR 2-31 0807-01 z.o.2.13. 9902-01 | Rozebranie nawierzchni z kostki betonowej typu HOLAND na podsypce piaskowej z wypełnieniem spoin piaskiem (26-75 pojazdów na godzinę) - analogia- istniejącyc chodnik do naprawy i odtworzenia. | m2 | 300
11 d.1.2 | KNR 2-31 0804-03 analogia | Mechaniczne rozebranie nawierzchni z tłucznia kamiennego o grubości 15 cm (gr. całk. 10cm). Krotność = 0.67 | m2 | 300
12 d.1.2 | KNR 2-31 0813-03 | Rozebranie krawężników betonowych 15x30 cm na podsypce cementowo-piaskowej | m | 30
13 d.1.2 | KNR 2-31 0812-03 | Rozebranie ław pod krawężniki z betonu | m3 | 2.100
14 d.1.2 | KNR 2-31 0804-03 | Mechaniczne rozebranie nawierzchni z tłucznia kamiennego o grubości 15 cm (gr. całk. 10cm). Krotność = 0.67 | m2 | 190
15 d.1.2 | KNR 2-31 0814-02 | Rozebranie obrzeży 8x30 cm na podsypce piaskowej | m | 89
16 d.1.2 | KNR 2-31 0812-03 analogia | Rozebranie ław pod obrzeża z betonu | m3 | 3.560
17 d.1.2 | KNR-W 5-10 0323-01 | Cięcie nawierzchni z mas mineralno-asfaltowych na głębokość 5 cm - mechanicznie | m | 44
18 d.1.2 | KNR-W 5-10 0323-02 | Cięcie nawierzchni z mas mineralno-asfaltowych (następny 1 cm głębokości ponad 5 cm) - mechanicznie Krotność = 3 | m | 44
19 d.1.2 | KNR 2-01 0205-02 | Roboty ziemne wykon.koparkami podsiębiernymi o poj.łyżki 0.15 m3 w gr.kat.III z transp.urobku samochod.samowyładowczymi na odległość do 1 km | m3 | 250
20 d.1.2 | KNR 2-01 0301-02 | Ręczne roboty ziemne z transportem urobku samochodami samowyładowczymi na odległość do 1 km (kat.gr.III) | m3 | 30
21 d.1.2 | KNR 4-05I 0409-01 analogia | Demonta studni rewizyjnych z kr gów betonowych o r. 1000 mm w o gł b. do 1.8 m | kpl. | 8
22 d.1.2 | KNR 4-05I 0122-06 9903-1 analogia | Demontaż rurociągu kanlizacji deszczowej o śr. nominalnej do 300 mm - nieprzerwany ruch kołowy | m | 266.74
23 d.1.2 | KNR 4-05I 0411-02 | Demontaż studzienek ściekowych ulicznych betonowych o śr. 500 mm z osadnikiem bez syfonu | kpl. | 9
24 d.1.2 | KNR 2-31 0806-02 | Rozbiórka umocnienia skarp i dna rowów wykonanego z kostki granitowej | m2 | 20
25 d.1.2 | KNR 4-01 0108-09 0108-10 analogia | Wywiezienie gruzu i elementów z rozbiórki samochodami skrzyniowymi na odległo 20 km wraz z utylizacja | m3 | 6.25
26 d.1.2 | KNR 4-01 0108-11 0108-12 | Wywiezienie przewodów kanalizacyjnych samochodami samowy- ładowczymi na odległo 20 km wraz z utylizacja | m3 | 9.265
ROBOTY ZIEMNE
27 d.1.3 | KNNR 1 0201-06 | Roboty ziemne wykonywane koparkami przedsiębiernymi o poj.łyżki 0.40 m3 w gr.kat. III-IV z transp.urobku na odl.do 1 km sam.samowyład. | m3 | 293.00
28 d.1.3 | KNR-W 2-01 0217-02 z.sz. 2.3.2 9903-04 | Wykopy rowów i kanałów melioracyjnych oraz wykopy przy regulacji rzek wykonywane koparkami podsiębiernymi 0.25 m3 na odkład w gruncie kat. III o objętości do 1.50 m3/m - praca w gruntach oblepiających naczynie robocze | m3 | 23.976
29 d.1.3 | KNR 2-01 0111-01 | Oczyszczenie dna rowów odwadniających | m2 | 79.920
30 d.1.3 | KNR-W 2-01 0208-03 0210-04 | Wywóz ziemi samochodami samowyładowczymi na odległo 20 km grunt.kat. III | m3 | 118.97
31 d.1.3 | KNR 2-01 0501-01 | Ręczne zasypywanie wykopów ze skarpami w gruncie kat.I-III | m3 | 10
Oczyszczenie i umocnienie rowów i przepustów
32 d.1.4 | KNR 4-05II 0219-02 analogia | Oczyszczenie i udrożnienie przepustów z namułu Dn400 o dł. 4,5 m (z utylizacją) | szt. | 11
33 d.1.4 | KNR 4-05II 0122-01 analogia | Udrożnienie wylotów i urządzeń odwadniających (z utylizacją) | szt. | 2
34 d.1.4 | KNR 2-31 0103-02 | Ręczne profilowanie i zagęszczenie podłoża pod warstwy konstrukcyjne nawierzchni w gruncie kat. III-IV | m2 | 919.080
35 d.1.4 | KNR 2-31 0105-07 0105-08 | Podsypka cementowo-piaskowa w stosunku 1:4 z zagęszczeniem mechanicznym - 10 cm grubość warstwy po zagęszczeniu | m2 | 820
36 d.1.4 | KNR 2-01 0520-01 | Umocnienie skarp rowów płytami ażurowymi typu "MEBA" o wym. 60x40x10 | m2 | 700.00
37 d.1.4 | KNR 2-31 0606-01 | Ułożenie prefabrykowanych betonowych korytek ciekowych typu nieckowego o wym. 60x50x15cm | m | 200
38 d.1.4 | KNR AT-03 0303-01 | Nawierzchnia z betonu B-35 gr. 22 cm, z warstwą poślizgową dylatowana, z nacięciem szczelin i zalaniem masą zalewową (w zatokach postojowych) | m2 | 1.5
Wypełnienie humusem otworów w betonowych prefabrykowanych z obsiewem mieszanką traw
39 d.1.5 | KNR 2-01 0510-01 | Humusowanie otworów w płytach wraz z ich obsianiem przy grubości warstwy humusu 5 cm | m2 | 350
40 d.1.5 | KNR 2-01 0510-01 0510-02 | Humusowanie otworów w płytach wraz z ich obsianiem dodatek za ka dy nast pny 1 cm humusu (dodatkowe 10cm) Krotność = 10 | m2 | 350
Wymiana i Posadowienie wpustów ul., studni rewizyjnych., kanału i przykanaliki.
41 d.1.6 | KNR-W 2-01 0212-06 | Wykopy oraz przekopy wykonywane koparkami | m3 | 22.161
42 d.1.6 | KNR 4-01 0108-06 0108-08 | Wywóz ziemi samochodami samowyładowczymi na odległo 20 km grunt.kat. III wraz z utylizacja | m3 | 22.161
43 d.1.6 | KNR 2-31 0105-03 z.o.2.13. 9902-01 | Podsypka piaskowa z zagęszczeniem mechanicznym - 3 cm grubość warstwy po zagęszczeniu 26-75 pojazdów na godzinę | m2 | 2.8
44 d.1.6 | KNR 2-31 0105-04 z.o.2.13. 9902-01 | Podsypka piaskowa z zagęszczeniem mechanicznym - za każdy dalszy 1 cm grubość warstwy po zagęszczeniu 26-75 pojazdów na godzinę | m2 | 10.4
45 d.1.6 | KNR 2-01 0215-03 | Wykopy oraz przekopy wykonywane koparkami przedsiębiernymi 0.25 m3 na odkład w gruncie kat.I-II - i wykop pod wpusty ulliczne i przykanaliki. | m3 | 22.400
46 d.1.6 | KNR 2-31 0105-03 0105-04 analogia | Podsypka piaskowa z zagęszczeniem mechanicznym - 10 cm grubość warstwy po zagęszczeniu - analogia - pod studnie | m2 | 20
47 d.1.6 | KNR 2-31 0105-03 0105-04 analogia | Podsypka piaskowa z zagęszczeniem mechanicznym - 35 cm grubość warstwy po zagęszczeniu pod studnie i wpusty | m2 | 27
48 d.1.6 | KNNR 4 1424-02 | Studzienki ściekowe uliczne betonowe o śr.500 mm z osadnikiem bez syfonu | szt. | 9
49 d.1.6 | KNR 2-18 0613-01 (analogia) | Studnie rewizyjne z kręgów betonowych o śr. 1000 mm w gotowym wykopie o głębokości 3 m | stud. | 7
50 d.1.6 | KNR 2-18 0613-02 | Studnie rewizyjne z kręgów betonowych o śr. 1000 mm w gotowym wykopie za każde 0.5 m różnicy głęb. Krotność = 2 | [0.5 m] stud. | -7
51 d.1.6 | KNR 2-18 0613-03 analogia | Studnie rewizyjne z kręgów betonowych o śr. 1200 mm ( z osadnikiem) w gotowym wykopie o głębokości 3 m | stud. | 1
52 d.1.6 | KNR-W 2-18 0408-02 | Kanały z rur PVC łączonych na wcisk o śr. zewn. 160 mm SST D-03.02.01 | m | 11.700
53 d.1.6 | KNR-W 2-18 0408-05 | Kanały z rur PVC łączonych na wcisk o śr. zewn. 315 mm | m | 266.74
54 d.1.6 | KNR 2-18 0409-02 Analogia | Przewierty o długości do 20 m maszyną do wierceń poziomych WP 30/60 rurami o śr.300-600mm w gruntach kat. III-IV - z wykonaniem komór KOMPLET (2przewierty) | m | 25
55 d.1.6 | KNR 2-18 0413-01 | Zamknięcie rur ochronnych betonem | m3 | 0.07
56 d.1.6 | KNR 2-18 0412-01 analogia | Przeciaganie rurociągów o śr.nom. 315 mm w rurach ochronnych (KOMPLET) | m | 20
57 d.1.6 | KNR 2-18 0804-05 | Próba szczelnoci przewodów kanalizacyjnych o śr. do 315 mm | m | 266.74
58 d.1.6 | KNR-W 2-01 0222-01 | Zasypywanie wykopów przewodów kanalizacyjnych spycharkami w gruncie kat. I-III | m3 | 2.16
59 d.1.6 | KNR 2-01 0314-01 (analogia) | Ręczne formowanie i zaypanie kanalizacji z ziemi leżącej na odkładzie (kat.gr.I-II) - zasy- panie ziemi po wykopie z ręcznym zagęszczeniem na powierzchni pod odbudowę chodnika. | m3 | 18
Odbudowa i naprawa chodnika i elementów ulic po robotach sieciowych
60 d.1.7 | KNNR 6 0401-04 | Krawężniki betonowe wystające o wymiarach 20x30 cm bez ław na podsypce cementowo-piaskowej | m | 26.000
61 d.1.7 | KNR 2-31 0402-04 | Ława pod krawężniki betonowa z oporem | m3 | 2.340
62 d.1.7 | KNR 2-31 0407-05 | Obrzeża betonowe o wymiarach 30x8 cm na podsypce cementowo-piaskowej z wypełnieniem spoin zaprawą cementową | m | 181.000
63 d.1.7 | KNR 2-31 0402-04 | Ława pod obrzeża betonowa z oporem | m3 | 7.360
64 d.1.7 | KNNR 6 0106-02 | Warstwy odcinające zagęszczane ręcznie o grubości 10 cm | m2 | 330.000
65 d.1.7 | KNNR 6 0113-01 | Warstwa dolna podbudowy z kruszyw łamanych o grubości po zagęszczeniu 15 cm | m2 | 330.000
66 d.1.7 | KNR AT-03 0304-03 | Nawierzchnia z kostki brukowej betonowej 20x10 cm gr. 8 cm układana mechanicznie na podsypce cementowo-piaskowej: chodniki | m2 | 50
67 d.1.7 | KNR AT-03 0304-03 analogia | Nawierzchnia z kostki brukowej betonowej 20x10 cm gr. 8 cm układana mechanicznie na podsypce cementowo-piaskowej: chodniki Analogia - KOSTKA Z ROZBIÓRKI | m2 | 280
68 d.1.7 | KNNR 6 0103-03 | Profilowanie i zagęszczanie podłoża wykonywane mechanicznie w gruncie kat. II-IV pod warstwy konstrukcyjne nawierzchni | m2 | 125
69 d.1.7 | KNNR 6 0111-01 | Podbudowy z gruntu stabilizowanego cementem w ilości 20 kg/m2, warstwa o grubości po zagęszczeniu 10 cm | m2 | 125
70 d.1.7 | KNNR 6 0113-03 | Warstwa dolna podbudowy z kruszyw łamanych o grubości po zagęszczeniu 25 cm | m2 | 125.000
71 d.1.7 | KNR AT-03 0304-03 | Nawierzchnia z kostki brukowej betonowej 20x10 cm gr. 8 cm układana mechanicznie na podsypce cementowo-piaskowej: zjazdy | m2 | 125
72 d.1.7 | KNR AT-03 0304-03 analogia | Nawierzchnia z kostki brukowej betonowej 20x10 cm gr. 8 cm układana mechanicznie na podsypce cementowo-piaskowej: zjazdy - Analogia - KOSTKA Z ROZBIÓRKI | m2 | 125
Odbudowa i naprawa fragmentu nawierzchni drogi
73 d.1.8 | KNR 2-31 0114-01 | Podbudowa z kruszywa naturalnego - warstwa dolna o grubości po zagęszczeniu 20 cm | m2 | 70
74 d.1.8 | kalk. własna Uproszczona | Ułożenie geosiatki o wytrzymałości powyżej 80kN/m na styku poszerzenia nawierzchni z istniejącą nawierzchnią | m2 | 16
75 d.1.8 | KNR 2-31 0110-01 0110-02 | Podbudowa z mieszanki mineralno-bitumicznej - grubo warstwy po zag szczeniu 10 cm | m2 | 16
76 d.1.8 | KNR 2-31 0311-01 0311-02 | Nawierzchnia z betonu asfaltowego - warstwa wi ca z betonu asfaltowego AC16W - grub.po zag szczeniu 8cm | m2 | 16
77 d.1.8 | KNR 2-31 1107-01 z.o.2.13. 9902-01 | Remont cząstkowy nawierzchni mieszanką asfaltu lanego 26-75 pojazdów na godzinę | t | 1
78 d.1.8 | KNR 2-31 0311-05 0311-06 (analogia) | Nawierzchnia z betonu asfaltowego - warstwa ścieralna z betonu asfaltowego AC11S - grub. po zag szczeniu 5 cm (naprawa po robotach rozbiórkowych) | m2 | 16
79 d.1.8 | KNR AT-03 0202-02 KNR 2-31 z.o.2.13. 9902-01 | Mechaniczne oczyszczenie i skropienie emulsją asfaltową na zimno podbudowy lub nawierzchni betonowej/bitumicznej; zużycie emulsji 0,5 kg/m2 26-75 pojazdów na godzinę Krotność = 2 | m2 | 16
NAPRAWA POBOCZY
80 d.1.9 | KNR 2-01 0205-04 | Roboty ziemne wykon.koparkami podsiębiernymi o poj.łyżki 0.25 m3 w gr.kat.III z transp.urobku samochod.samowyładowczymi na odległość do 1 km | m3 | 37.13
81 d.1.9 | KNR 2-01 0214-04 | Nakłady uzupełn.za każde dalsze rozp. 0.5 km transportu po- nad 1 km samochodami samowyładowczymi po drogach utwardzonych ziemi kat.III-IV Krotność = 9 | m3 | 37.13
82 d.1.9 | KNR 2-31 0103-04 | Mechaniczne profilowanie i zagęszczenie podłoża pod warstwy konstrukcyjne nawierzchni w gruncie kat. I-IV | m2 | 247.50
83 d.1.9 | KNR 2-31 0114-05 z.o.2.13. 9902-01 | Wykonanie poboczy utwardzonych jak analogicznie do - Podbudowa z kruszywa łamanego - warstwa dolna o grubości po zagęszczeniu 15 cm 26-75 pojazdów na godzinę | m2 | 247.500
84 d.1.9 | KNR 2-31 0303-03 z.o. 2.12. 9901-05 analogia | Nawierzchnia z kostki betonowej 14x12 cm na podsypce cementowej z wypełnieniem spoin zaprawą cementową - roboty na poszerzeniach, przekopach lub pasach węższych niż 2.5 m | m2 | 130
URZĄDZENIA BEZPIECZEŃSTWA RUCHU
85 d.1.10 | BCD 1 07.02.01-01 Uproszczona | Ustawienie słupów z rur stalowych fi 50 mm dla znaków drogowych, wraz z wykonaniem i zasypaniem dołów z ubiciem warstwami | szt. | 2.000
86 d.1.10 | KNR 2-25 0420-01 analogia | Montaż znaków drogowych na słupkach | szt. | 2.000
87 d.1.10 | KNR AT-04 0204-03 analogia | Oznakowanie poziome nawierzchni bitumicznych - na zimno, za pomocą mas chemoutwardzalnych grubowarstwowe wykonywane mechaniczniez zastosowaniem mikrokulek | m2 | 115.200
88 d.1.10 | KNR 2-31 0704-05 | Bariery drogowe wzmacniane "ICB Średnie" - 3 sztuki | m | 12
Uporządkowanie terenu po pracach remontowych
89 d.1.11 | KNNR 1 0507-01 (analogia) | Humusowanie zieleńców z obsianiem przy grubości warstwy humusu 5 cm z ręcznym plantowaniem terenu. | m2 | 600
90 d.1.11 | Uproszczona | Uporządkowanie terenu | kpl | 1
Wartość kosztorysowa robót bez podatku VAT - Netto
Wartość - Podatek Vat ……….%
Wartość kosztorysowa - Brutto
DATA i PODPIS WYKONAWCY