## Arkusz1
Lp. | Podstawa | Opis | Jedn.obm. | Obmiar
1 |  | ROBOTY PRZYGOTOWAWCZE
1 d.1 | KNR 2-01 0119-03 | Roboty pomiarowe przy liniowych robotach ziemnych - trasa drogi w terenie równinnym | km | 0.68
2 d.1 | KNNR 1 0104-07 | Karczowanie pni o śr. 66-75 cm koparką podsiębierną w gruntach kat.I-II o normalnej wilgotności | szt. | 2
3 d.1 | KNR 2-01 0110-03 0110-05 analogia | Wywożenie gałęzi na odległość 10 km - wywóz pni z karczowania | mp | 2
2 |  | NAWIERZCHNIA - JEZDNIA
4 d.2 | KNR-W 5-10 0323-01 | Cięcie nawierzchni z mas mineralno-asfaltowych na głębokość 5 cm - mechanicznie | m | 30
5 d.2 | KNR AT-03 0102-03/04 | Roboty remontowe - frezowanie nawierzchni bitumicznej o gr. 8 cm z wywozem materiału z rozbiórki na odl. do 1 km - interpolacja Krotność = 0,5 | m2 | 3892
6 d.2 | KNR AT-03 0202-02 | Mechaniczne oczyszczenie i skropienie emulsją asfaltową na zimno podbudowy lub nawierzchni betonowej/bitumicznej; zużycie emulsji 0,5 kg/m2 | m2 | 4436
7 d.2 | KNR 4-01 0108-08 | Wywóz frezu pozostałego po sfrezowaniu jezdni, który nie zostanie wbudowany w pobocza, samochodami samowyładowczymi - za każdy następny 1 km w miejsce wskazane przez Inwestora (frezownina stanowi własność Inwestora) Krotność = 12 | m3 | 60.48
8 d.2 | KNNR 6 0308-01 | Nawierzchnie z mieszanek mineralno-bitumicznych asfaltowych o grubości 4 cm (warstwa wiążąca) | m2 | 4436
9 d.2 | KNR AT-03 0202-02 | Mechaniczne oczyszczenie i skropienie emulsją asfaltową na zimno podbudowy lub nawierzchni betonowej/bitumicznej; zużycie emulsji 0,5 kg/m2 | m2 | 4436
10 d.2 | KNR 2-31 0310-05 0310-06 | Nawierzchnia z mieszanek mineralno-bitumicznych grysowych - warstwa ścieralna asfaltowa - grubość po zagęszczeniu 4 cm | m2 | 4436
11 d.2 | KNR 2-31 0310-05 0310-06 | Nawierzchnia z mieszanek mineralno-bitumicznych grysowych - warstwa ścieralna asfaltowa - grubość po zagęszczeniu 4 cm na zjazdach na drogi gminne Krotność = 1,5 | m2 | 60
3 |  | POBOCZA
12 d.3 | KNR 2-01 0202-01 0214-03 | Roboty ziemne wykonywane koparkami przedsiębiernymi o poj. łyżki 0.40 m3 w gruncie kat. I-II z transportem urobku samochodami samowyładowczymi na odległość 10 km | m3 | 100
13 d.3 | KNR 2-31 0103-04 | Mechaniczne profilowanie i zagęszczenie podłoża pod warstwy konstrukcyjne nawierzchni w gruncie kat. I-IV | m2 | 1000
14 d.3 | KNNR 6 0113-06 | Wzmocnienie poboczy destruktem - frezowina pochodząca z frezowania nawierzchni bitumicznej (materiał Inwestora) warstwa o grubości po zagęszczeniu 15 cm i szerokości 0,75 m. | m2 | 1000
4 |  | ZJAZDY
15 d.4 | KNR 2-01 0202-01 0214-03 | Roboty ziemne wykonywane koparkami przedsiębiernymi o poj. łyżki 0.40 m3 w gruncie kat. I-II z transportem urobku samochodami samowyładowczymi na odległość 10 km - zjazdy na drogi gminne, działki rolne i zjazdy indywidualne do posesji o naw. z kruszywa | m3 | 6
16 d.4 | KNR 2-31 0114-01 z.o. 2.12. 9901-02 | Podbudowa z kruszywa naturalnego - warstwa dolna o grubości po zagęszczeniu 20 cm - roboty na poszerzeniach, przekopach lub pasach węższych niż 2.5 m - Wykonanie zjazdów z kruszywa | m2 | 40
17 d.4 | KNR 4-01 0108-15 0108-16 | Wywiezienie samochodami skrzyniowymi gruzu z rozbieranych poboczy na odległość 10 km | m3 | 6
5 |  | POSZERZENIE
18 d.5 | KNR-W 2-01 0203-03 0210-03 | Roboty ziemne wykonywane koparkami podsiębiernymi o pojemności łyżki 0.25 m3 w gruncie kat. I-II z transportem urobku samochodami samowyładowczymi na odległość 10 km | m3 | 266.56
19 d.5 | KNR 2-31 1407-03 | Wypełnienie przekopów piaskiem stabilizowanym cementem z mechanicznym przygotowaniem mieszanki (50 kg cementu na 1 m3 mieszanki) - warstwa o grubości 15 cm | m3 | 81.6
20 d.5 | KNR 2-31 0114-01 z.o. 2.12. 9901-02 0114-02 | Podbudowa z kruszywa naturalnego - warstwa dolna o grubości po zagęszczeniu 25 cm - roboty na poszerzeniach, przekopach lub pasach węższych niż 2.5 m. Warstwa kruszywa o grubości 30 cm Krotność = 1,2 | m2 | 544
21 d.5 | KNR AT-04 0103-01 Uproszczona | Ułożenienie geosiatki wzmacniającej o wytrzymałości >100kN/m w obu kierunkach na calej szerokości jezdni - geosiatka na poszerzanych odcinkach drogi i na rozjazdach | m2 | 1360
6 |  | ODWODNIENIE PASA DROGOWEGO
22 d.6 | KNR 2-31 1403-06 | Oczyszczenie rowów z namułu o grub. 30 cm z wyprofilowaniem skarp rowu | m | 481
23 d.6 | KNR 4-01 0108-07 0108-08 | Wywóz ziemi samochodami samowyładowczymi na odległość 10 km grunt kat. IV | m3 | 57.72
24 d.6 | KNR 2-31 1403-04 analogia | Oczyszczenie rowów z namułu o grubości 10 cm z wyprofilowaniem skarp rowu - profilacja odtworzonych rowów przydrożnych | m | 150
25 d.6 | KNR 2-01 0201-05 0214-04 | Roboty ziemne wykonywane koparkami przedsiębiernymi o poj. łyżki 0.25 m3 w gruncie kat. III z transportem urobku samochodami samowyładowczymi na odległość 10 km - odtworzenie rowów przydrożnych | m3 | 108
26 d.6 | KNR 15-01 0108-02 | Oczyszczenie z namułu przepustów rurowych o śr. do 0.6 m przy stosunku głębokości zamulenia do średnicy 1/2 | m | 30
7 |  | OZNAKOWANIE POZIOME
27 d.7 | KNR AT-04 0204-01 | Oznakowanie poziome nawierzchni bitumicznych - na zimno, za pomocą mas chemoutwardzalnych grubowarstwowe wykonywane mechanicznie - oznakowanie gładkie | m2 | 100
8 |  | OZNAKOWANIE PIONOWE
28 d.8 | KNR 2-25 0420-01 | Znaki drogowe płaskie - z folią 2 generacji do zamontowania wg. proj. zmiany docenowej organizacji ruchu | szt. | 12
29 d.8 | KNR 2-31 0702-02 | Słupki do znaków drogowych z rur stalowych o śr. 70 mm | szt. | 10
9 |  | PROJEKT ORGANIZACJI RUCHU
30 d.9 | Uproszczona | Projekt organizacji ruchu tymczasowego | kpl. | 1
31 d.9 | Uproszczona | Projekt organizacji ruchu docelowego | kpl. | 1
10 |  | ROBOTY WYKOŃCZENIOWE
32 d.10 | Uproszczona | Uprzątnięcie terenu budowy po zakończeniu prac budowlanych | kpl. | 1

## 1991D
SP.ZP.272.14.2019.II.DT |  |  |  |  | Załącznik 2.1. do SIWZ
Kosztorys ofertowy dla zadania pn. "Przebudowa drogi powiatowej nr 2075 D w zakresie budowy chodnika w m. Garncarsko gm. Sobótka" Adres: Garncarsko Gm. Sobótka ul. Nowowiejska, dz. nr. 28,137. Inwestor: Powiat Wrocławski, ul. Tadeusza Kościuszki 131, 50 - 440 Wrocław
Zadanie 1 - Modernizacja drogi powiatowej nr 1991D na odcinku od skrzyżowania z ul. Świętojańską w kierunku Sulistrowic na długości ok. 680m, gmina Sobótka
Lp. | Podstawa | Opis | Jedn.obm. | Obmiar | Cena jedn. Netto | Wartość netto
1 |  | ROBOTY PRZYGOTOWAWCZE
1 d.1 | KNR 2-01 0119-03 | Roboty pomiarowe przy liniowych robotach ziemnych - trasa drogi w terenie równinnym | km | 0.68
2 d.1 | KNNR 1 0104-07 | Karczowanie pni o śr. 66-75 cm koparką podsiębierną w gruntach kat.I-II o normalnej wilgotności | szt. | 2
3 d.1 | KNR 2-01 0110-03 0110-05 analogia | Wywożenie gałęzi na odległość 10 km - wywóz pni z karczowania | mp | 2
2 |  | NAWIERZCHNIA - JEZDNIA
4 d.2 | KNR-W 5-10 0323-01 | Cięcie nawierzchni z mas mineralno-asfaltowych na głębokość 5 cm - mechanicznie | m | 30
5 d.2 | KNR AT-03 0102-03/04 | Roboty remontowe - frezowanie nawierzchni bitumicznej o gr. 8 cm z wywozem materiału z rozbiórki na odl. do 1 km - interpolacja Krotność = 0,5 | m2 | 3892
6 d.2 | KNR AT-03 0202-02 | Mechaniczne oczyszczenie i skropienie emulsją asfaltową na zimno podbudowy lub nawierzchni betonowej/bitumicznej; zużycie emulsji 0,5 kg/m2 | m2 | 4436
7 d.2 | KNR 4-01 0108-08 | Wywóz frezu pozostałego po sfrezowaniu jezdni, który nie zostanie wbudowany w pobocza, samochodami samowyładowczymi - za każdy następny 1 km w miejsce wskazane przez Inwestora (frezownina stanowi własność Inwestora) Krotność = 12 | m3 | 60.48
8 d.2 | KNNR 6 0308-01 | Nawierzchnie z mieszanek mineralno-bitumicznych asfaltowych o grubości 4 cm (warstwa wiążąca) | m2 | 4436
9 d.2 | KNR AT-03 0202-02 | Mechaniczne oczyszczenie i skropienie emulsją asfaltową na zimno podbudowy lub nawierzchni betonowej/bitumicznej; zużycie emulsji 0,5 kg/m2 | m2 | 4436
10 d.2 | KNR 2-31 0310-05 0310-06 | Nawierzchnia z mieszanek mineralno-bitumicznych grysowych - warstwa ścieralna asfaltowa - grubość po zagęszczeniu 4 cm | m2 | 4436
11 d.2 | KNR 2-31 0310-05 0310-06 | Nawierzchnia z mieszanek mineralno-bitumicznych grysowych - warstwa ścieralna asfaltowa - grubość po zagęszczeniu 4 cm na zjazdach na drogi gminne Krotność = 1,5 | m2 | 60
3 |  | POBOCZA
12 d.3 | KNR 2-01 0202-01 0214-03 | Roboty ziemne wykonywane koparkami przedsiębiernymi o poj. łyżki 0.40 m3 w gruncie kat. I-II z transportem urobku samochodami samowyładowczymi na odległość 10 km | m3 | 100
13 d.3 | KNR 2-31 0103-04 | Mechaniczne profilowanie i zagęszczenie podłoża pod warstwy konstrukcyjne nawierzchni w gruncie kat. I-IV | m2 | 1000
14 d.3 | KNNR 6 0113-06 | Wzmocnienie poboczy destruktem - frezowina pochodząca z frezowania nawierzchni bitumicznej (materiał Inwestora) warstwa o grubości po zagęszczeniu 15 cm i szerokości 0,75 m. | m2 | 1000
4 |  | ZJAZDY
15 d.4 | KNR 2-01 0202-01 0214-03 | Roboty ziemne wykonywane koparkami przedsiębiernymi o poj. łyżki 0.40 m3 w gruncie kat. I-II z transportem urobku samochodami samowyładowczymi na odległość 10 km - zjazdy na drogi gminne, działki rolne i zjazdy indywidualne do posesji o naw. z kruszywa | m3 | 6
16 d.4 | KNR 2-31 0114-01 z.o. 2.12. 9901-02 | Podbudowa z kruszywa naturalnego - warstwa dolna o grubości po zagęszczeniu 20 cm - roboty na poszerzeniach, przekopach lub pasach węższych niż 2.5 m - Wykonanie zjazdów z kruszywa | m2 | 40
17 d.4 | KNR 4-01 0108-15 0108-16 | Wywiezienie samochodami skrzyniowymi gruzu z rozbieranych poboczy na odległość 10km | m3 | 6
5 |  | POSZERZENIE
18 d.5 | KNR-W 2-01 0203-03 0210-03 | Roboty ziemne wykonywane koparkami podsiębiernymi o pojemności łyżki 0.25 m3 w gruncie kat. I-II z transportem urobku samochodami samowyładowczymi na odległość 10 km | m3 | 266.56
19 d.5 | KNR 2-31 1407-03 | Wypełnienie przekopów piaskiem stabilizowanym cementem z mechanicznym przygotowaniem mieszanki (50 kg cementu na 1 m3 mieszanki) - warstwa o grubości 15 cm | m3 | 81.6
20 d.5 | KNR 2-31 0114-01 z.o. 2.12. 9901-02 0114-02 | Podbudowa z kruszywa naturalnego - warstwa dolna o grubości po zagęszczeniu 25 cm - roboty na poszerzeniach, przekopach lub pasach węższych niż 2.5 m. Warstwa kruszywa o grubości 30 cm Krotność = 1,2 | m2 | 544
21 d.5 | KNR AT-04 0103-01 Uproszczona | Ułożenienie geosiatki wzmacniającej o wytrzymałości >100kN/m w obu kierunkach na calej szerokości jezdni - geosiatka na poszerzanych odcinkach drogi i na rozjazdach | m2 | 1360
6 |  | ODWODNIENIE PASA DROGOWEGO
22 d.6 | KNR 2-31 1403-06 | Oczyszczenie rowów z namułu o grub. 30 cm z wyprofilowaniem skarp rowu | m | 481
23 d.6 | KNR 4-01 0108-07 0108-08 | Wywóz ziemi samochodami samowyładowczymi na odległość 10 km grunt kat. IV | m3 | 57.72
24 d.6 | KNR 2-31 1403-04 analogia | Oczyszczenie rowów z namułu o grubości 10 cm z wyprofilowaniem skarp rowu - profilacja odtworzonych rowów przydrożnych | m | 150
25 d.6 | KNR 2-01 0201-05 0214-04 | Roboty ziemne wykonywane koparkami przedsiębiernymi o poj. łyżki 0.25 m3 w gruncie kat. III z transportem urobku samochodami samowyładowczymi na odległość 10 km - odtworzenie rowów przydrożnych | m3 | 108
26 d.6 | KNR 15-01 0108-02 | Oczyszczenie z namułu przepustów rurowych o śr. do 0.6 m przy stosunku głębokości zamulenia do średnicy 1/2 | m | 30
7 |  | OZNAKOWANIE POZIOME
27 d.7 | KNR AT-04 0204-01 | Oznakowanie poziome nawierzchni bitumicznych - na zimno, za pomocą mas chemoutwardzalnych grubowarstwowe wykonywane mechanicznie - oznakowanie gładkie | m2 | 100
8 |  | OZNAKOWANIE PIONOWE
28 d.8 | KNR 2-25 0420-01 | Znaki drogowe płaskie - z folią 2 generacji do zamontowania wg. proj. zmiany docenowej organizacji ruchu | szt. | 12
29 d.8 | KNR 2-31 0702-02 | Słupki do znaków drogowych z rur stalowych o śr. 70 mm | szt. | 10
9 |  | PROJEKT ORGANIZACJI RUCHU
30 d.9 | Uproszczona | Projekt organizacji ruchu tymczasowego | kpl. | 1
31 d.9 | Uproszczona | Projekt organizacji ruchu docelowego | kpl. | 1
10 |  | ROBOTY WYKOŃCZENIOWE
32 d.10 | Uproszczona | Uprzątnięcie terenu budowy po zakończeniu prac budowlanych | kpl. | 1
Wartość kosztorysu netto [zł]
Podatek VAT 23%
Wartość kosztorysu brutto [zł}