## Arkusz1
Lp. | Podstawa | Opis | Jedn.obm. | Obmiar
1 |  | ROBOTY PRZYGOTOWAWCZE
1 d.1 | KNR 2-01 0119-03 | Roboty pomiarowe przy liniowych robotach ziemnych - trasa drogi w terenie równinnym | km | 1.54
2 |  | NAWIERZCHNIA - JEZDNIA + ZJAZDY
2 d.2 | KNR-W 5-10 0323-01 | Cięcie nawierzchni z mas mineralno-asfaltowych na głębokość 5 cm - mechanicznie | m | 30
3 d.2 | KNR AT-03 0102-03/04 | Roboty remontowe - frezowanie nawierzchni bitumicznej o gr. 8 cm z wywozem materiału z rozbiórki na odl. do 1 km - interpolacja Krotność = 0,5 | m2 | 8132
4 d.2 | KNR AT-03 0202-02 | Mechaniczne oczyszczenie i skropienie emulsją asfaltową na zimno podbudowy lub nawierzchni betonowej/bitumicznej; zużycie emulsji 0,5 kg/m2 - JEZDNIA | m2 | 8600
5 d.2 | KNR 4-01 0108-08 | Wywóz frezu pozostałego po sfrezowaniu jezdni, który nie zostanie wbudowany w pobocza i zjazdy, samochodami samowyładowczymi - za każdy następny 1 km w miejsce wskazane przez Inwestora (frezownina stanowi własność Inwestora) Krotność = 15 | m3 | 10
6 d.2 | KNNR 6 0308-01 | Nawierzchnie z mieszanek mineralno-bitumicznych asfaltowych o grubości 4 cm (warstwa wiążąca) - JEZDNIA | m2 | 8600
7 d.2 | KNR AT-03 0202-02 | Mechaniczne oczyszczenie i skropienie emulsją asfaltową na zimno podbudowy lub nawierzchni betonowej/bitumicznej; zużycie emulsji 0,5 kg/m2 - JEZDNIA | m2 | 8600
8 d.2 | KNR 2-31 0310-05 0310-06 | Nawierzchnia z mieszanek mineralno-bitumicznych grysowych - warstwa ścieralna asfaltowa - grubość po zagęszczeniu 4 cm - JEZDNIA | m2 | 8600
9 d.2 | KNR AT-03 0202-02 | Mechaniczne oczyszczenie i skropienie emulsją asfaltową na zimno podbudowy lub nawierzchni betonowej/bitumicznej; zużycie emulsji 0,5 kg/m2 - ZJAZDY | m2 | 121
10 d.2 | KNR 2-31 0310-05 0310-06 | Nawierzchnia z mieszanek mineralno-bitumicznych grysowych - warstwa ścieralna asfaltowa - grubość po zagęszczeniu 4 cm - ZJAZDY | m2 | 121
11 d.2 | KNR 2-31 0310-05 0310-06 | Nawierzchnia z mieszanek mineralno-bitumicznych grysowych - warstwa ścieralna asfaltowa - grubość po zagęszczeniu 4 cm - Wykonanie progu asfaltowego z przejściem dla pieszych P= 68 m2, wysokość progu 10 cm | m2 | 60
12 d.2 | KNR 2-31 0310-06 | Nawierzchnia z mieszanek mineralno-bitumicznych grysowych - warstwa ścieralna asfaltowa - za każdy dalszy 1 cm grubości po zagęszczeniu. Wykonanie progu asfaltowego z przejściem dla pieszych P= 60 m2, wysokość progu 10 cm Krotność = 6 | m2 | 60
3 |  | POBOCZA
13 d.3 | KNR 2-01 0202-01 0214-03 | Roboty ziemne wykonywane koparkami przedsiębiernymi o poj. łyżki 0.40 m3 w gruncie kat. I-II z transportem urobku samochodami samowyładowczymi na odległość 10 km | m3 | 210
14 d.3 | KNR 2-31 0103-04 | Mechaniczne profilowanie i zagęszczenie podłoża pod warstwy konstrukcyjne nawierzchni w gruncie kat. I-IV | m2 | 2000
15 d.3 | KNNR 6 0113-06 | Wzmocnienie poboczy destruktem - frezowina pochodząca z frezowania nawierzchni bitumicznej (materiał Inwestora) warstwa o grubości po zagęszczeniu 15 cm i szerokości 0,75 m. | m2 | 2100
4 |  | ZJAZDY
16 d.4 | KNR 2-01 0202-01 0214-03 | Roboty ziemne wykonywane koparkami przedsiębiernymi o poj. łyżki 0.40 m3 w gruncie kat. I-II z transportem urobku samochodami samowyładowczymi na odległość 10 km - zjazdy na drogi gminne, działki rolne i zjazdy indywidualne do posesji o naw. z kruszywa | m3 | 146.25
17 d.4 | KNR 2-31 0114-01 z.o. 2.12. 9901-02 | Podbudowa z kruszywa naturalnego - warstwa dolna o grubości po zagęszczeniu 20 cm - roboty na poszerzeniach, przekopach lub pasach węższych niż 2.5 m - Wykonanie zjazdów indywidualnych z kruszywa | m2 | 643
18 d.4 | KNR 2-31 0114-01 z.o. 2.12. 9901-02 | Podbudowa z kruszywa naturalnego - warstwa dolna o grubości po zagęszczeniu 20 cm - roboty na poszerzeniach, przekopach lub pasach węższych niż 2.5 m - Wykonanie zjazdów na drogi gminne z kruszywa - warstwa z kruszywa o gr. 20 cm | m2 | 122
19 d.4 | KNR 2-31 0114-01 z.o. 2.12. 9901-02 | Podbudowa z kruszywa naturalnego - warstwa dolna o grubości po zagęszczeniu 20 cm - roboty na poszerzeniach, przekopach lub pasach węższych niż 2.5 m - Wykonanie zjazdów na drogi gminne z kruszywa i frezowiny - warstwa dolna z kruszywa o gr. 10 cm Krotność = 0,5 | m2 | 210
20 d.4 | KNR 2-31 0114-01 z.o. 2.12. 9901-02 - Analogia | Wykonanie nawierzchni zjazdów oraz skrzyżowań z drogami gminnymi o nawierzchni gruntowej na nawierzchnie z frezowiny. Frezowina pochodząca z frezowania nawierzchni bitumicznej (materiał Inwestora) warstwa górna o grubości po zagęszczeniu 10 cm. Krotność = 0,5 | m2 | 210
21 d.4 | KNR 2-31 0805-04 z.o.2.13. 9902-01 | Ręczne rozebranie nawierzchni z kostki kamiennej nieregularnej o wysokości 8x11 cm na podsypce cementowo-piaskowej 26-75 pojazdów na godzinę - Zjazdy indywidualne do przełożenia | m2 | 12
22 d.4 | KNR 2-31 0302-05 Uproszczona | Nawierzchnia z kostki kamiennej nieregularnej o wysokości 8x11 cm na podsypce cementowo-piaskowej. Przełożenie nawierzchni zjazdów indywidualnych z kostki kamiennej. | m2 | 12
23 d.4 | KNR 2-31 0805-03 z.o.2.13. 9902-02 - Analogia | Ręczne rozebranie nawierzchni z kostki kamiennej nieregularnej o wysokości 8 cm na podsypce cementowo-piaskowej 76-130 pojazdów na godzinę (rozebranie nawierzchni z kostki betonowej typu "puzzzle" na zjazdach indywidualnych) | m2 | 15
24 d.4 | KNR 2-31 0511-03 Uproszczona | Nawierzchnie z kostki brukowej betonowej o grubości 8 cm na podsypce cementowo-piaskowej. Przełożenie nawierzchni zjazdów indywidualnych z kostki betonowej typu "puzzle". | m2 | 15
5 |  | POSZERZENIE
25 d.5 | KNR-W 2-01 0203-03 0210-03 | Roboty ziemne wykonywane koparkami podsiębiernymi o pojemności łyżki 0.25 m3 w gruncie kat. I-II z transportem urobku samochodami samowyładowczymi na odległość 10 km | m3 | 328.3
26 d.5 | KNR 2-31 1407-03 | Wypełnienie przekopów piaskiem stabilizowanym cementem z mechanicznym przygotowaniem mieszanki (50 kg cementu na 1 m3 mieszanki) - warstwa o grubości 15 cm | m3 | 100.5
27 d.5 | KNR 2-31 0114-01 z.o. 2.12. 9901-02 0114-02 | Podbudowa z kruszywa naturalnego - warstwa dolna o grubości po zagęszczeniu 25 cm - roboty na poszerzeniach, przekopach lub pasach węższych niż 2.5 m (warstwa kruszywa do ułożenia o grubości 30 cm) Krotność = 1,2 | m2 | 670
28 d.5 | KNR AT-04 0103-01 Uproszczona | Ułożenienie geosiatki wzmacniającej o wytrzymałości >100kN/m w obu kierunkach na calej szerokości jezdni - geosiatka na poszerzanych odcinkach drogi i na rozjazdach | m2 | 800
6 |  | ODWODNIENIE PASA DROGOWEGO
29 d.6 | KNR 2-31 1403-06 | Oczyszczenie rowów z namułu o grub. 30 cm z wyprofilowaniem skarp rowu | m | 880
30 d.6 | KNR 2-31 1403-05 analogia | Oczyszczenie rowów z namułu o grubości 20 cm z wyprofilowaniem skarp rowu - Ręczne oczyszczenie z zamułu rowu przydrożnego wyłożonego kamieniem | m | 140
31 d.6 | KNR 2-31 1403-04 analogia | Oczyszczenie rowów z namułu o grubości 10 cm z wyprofilowaniem skarp rowu - profilacja odtworzonych rowów przydrożnych | m | 100
32 d.6 | KNR 2-01 0201-05 0214-04 | Roboty ziemne wykonywane koparkami przedsiębiernymi o poj. łyżki 0.25 m3 w gruncie kat. III z transportem urobku samochodami samowyładowczymi na odległość 10 km - odtworzenie rowów przydrożnych | m3 | 45
33 d.6 | KNR 15-01 0108-01 | Oczyszczenie z namułu przepustów rurowych o śr. 0.4 m przy stosunku głębokości zamulenia do średnicy 1/2 | m | 58
34 d.6 | KNR 15-01 0108-02 | Oczyszczenie z namułu przepustów rurowych o śr. 0.6 m przy stosunku głębokości zamulenia do średnicy 1/2 | m | 12
35 d.6 | KNR 4-01 0108-06 0108-08 | Wywóz ziemi samochodami samowyładowczymi na odległość 10 km grunt.kat. III | m3 | 241
36 d.6 | KNR 4-05II 0103-06 analogia | Mechaniczne czyszczenie kanałów kołowych sieci zewnętrznej o śr. 0.60 m wypełnionych osadem do 2/3 wysokości kanału, L=9,0m. Czyszczenie metodą hydrodynamiczną kanałów za pomocą samochodu typu WUKO | m | 9
37 d.6 | KNR 2-01 0201-05 0214-04 | Roboty ziemne wykonywane koparkami przedsiębiernymi o poj. łyżki 0.25 m3 w gruncie kat. III z transportem urobku samochodami samowyładowczymi na odległość 10 km - odtworzenie przepustów | m3 | 24
38 d.6 | KNR 2-18 0501-03 | Kanały rurowe - podłoża z materiałów sypkich o grubości 20 cm (podsypka z piasku pod odtwarzane przepusty) | m2 | 12
39 d.6 | KNR 2-28 0501-09 | Obsypka rurociągu kruszywem dowiezionym (obsypka rurociągu z piasku na odtwarzanych przepustach) | m3 | 7.2
40 d.6 | KNR 4-01 0105-02 | Zasypanie wykopów ziemią z ukopów z przerzutem ziemi na odległość do 3 m i ubiciem warstwami co 15 cm w gruncie kat. III (zasypanie i zagęszczenie odtwarzanych przepustów) | m3 | 7.2
41 d.6 | KNR 4-01 0108-06 0108-08 | Wywóz ziemi samochodami samowyładowczymi na odległość 10 km grunt.kat. III | m3 | 24
42 d.6 | KNR-W 2-18 0407-03 | Kanały z rur polietylenowych typu WEHOLITE-SPIRO o śr. nominalnej 400 mm. Ruryz z PEHD o sztywności obwodowem min SN8 i ścianie karbowanej układane na odtwarzanych przepustach. | m | 24
7 |  | OZNAKOWANIE POZIOME
43 d.7 | KNR AT-04 0204-01 | Oznakowanie poziome nawierzchni bitumicznych - na zimno, za pomocą mas chemoutwardzalnych grubowarstwowe wykonywane mechanicznie - oznakowanie gładkie: Oznakowanie przejść dla pieszych 2 szt. linie P-10 + P-14: 28m2 Piktogramy "uwaga dzieci": 6 szt. Oznakowanie powierzchni wyłączonych z ruchu liniami P-7b i P-21a: 60m2 Oznakowanie krawędzi jezdni linią P-7c i P-7d: 185m2 Oznakowaniew skrzyżowań i rozjazdów liniami P-12 i P13: 40m2 | m2 | 330
8 |  | PROJEKT ORGANIZACJI RUCHU
44 d.8 | Uproszczona | Projekt organizacji ruchu tymczasowego | kpl. | 1
45 d.8 | Uproszczona | Projekt organizacji ruchu docelowego | kpl. | 1
9 |  | OZNAKOWANIE PIONOWE
46 d.9 | KNR 2-25 0420-01 | Znaki drogowe płaskie - z folią 2 generacji do zamontowania wg. proj. zmiany docenowej organizacji ruchu + lustro drogowe U-18 | szt. | 20
47 d.9 | KNR 2-31 0702-02 | Słupki do znaków drogowych z rur stalowych o śr. 70 mm | szt. | 20
48 d.9 | Uproszczona | Montaz barierek drogowych U-12a o długosci 2,0 m przy schodach do szkoły | m | 6
10 |  | Roboty wykończeniowe
49 d.10 | KNR 2-31 1406-04 | Regulacja pionowa studzienek dla zaworów wodociągowych i gazowych | szt. | 10
50 d.10 | Uproszczona | Uprzątnięcie terenu budowy po zakończeniu prac budowlanych | kpl. | 1

## Ręków
SP.ZP.272.14.2019.II.DT |  |  |  |  | Załącznik 2.2. do SIWZ
Kosztorys ofertowy dla zadania pn. "Przebudowa drogi powiatowej nr 2075 D w zakresie budowy chodnika w m. Garncarsko gm. Sobótka" Adres: Garncarsko Gm. Sobótka ul. Nowowiejska, dz. nr. 28,137. Inwestor: Powiat Wrocławski, ul. Tadeusza Kościuszki 131, 50 - 440 Wrocław
Zadanie 2 - Modernizacja dróg powiatowych nr 1977D, 1982D i 1983D w miejscowości Ręków gm. Sobótka na długości ok. 1540 m
Lp. | Podstawa | Opis | Jedn.obm. | Obmiar | Cena jedn. Netto | Wartość netto
1 |  | ROBOTY PRZYGOTOWAWCZE
1 d.1 | KNR 2-01 0119-03 | Roboty pomiarowe przy liniowych robotach ziemnych - trasa drogi w terenie równinnym | km | 1.54
2 |  | NAWIERZCHNIA - JEZDNIA + ZJAZDY
2 d.2 | KNR-W 5-10 0323-01 | Cięcie nawierzchni z mas mineralno-asfaltowych na głębokość 5 cm - mechanicznie | m | 30
3 d.2 | KNR AT-03 0102-03/04 | Roboty remontowe - frezowanie nawierzchni bitumicznej o gr. 8 cm z wywozem materiału z rozbiórki na odl. do 1 km - interpolacja Krotność = 0,5 | m2 | 8132
4 d.2 | KNR AT-03 0202-02 | Mechaniczne oczyszczenie i skropienie emulsją asfaltową na zimno podbudowy lub nawierzchni betonowej/bitumicznej; zużycie emulsji 0,5 kg/m2 - JEZDNIA | m2 | 8600
5 d.2 | KNR 4-01 0108-08 | Wywóz frezu pozostałego po sfrezowaniu jezdni, który nie zostanie wbudowany w pobocza i zjazdy, samochodami samowyładowczymi - za każdy następny 1 km w miejsce wskazane przez Inwestora (frezownina stanowi własność Inwestora) Krotność = 15 | m3 | 10
6 d.2 | KNNR 6 0308-01 | Nawierzchnie z mieszanek mineralno-bitumicznych asfaltowych o grubości 4 cm (warstwa wiążąca) - JEZDNIA | m2 | 8600
7 d.2 | KNR AT-03 0202-02 | Mechaniczne oczyszczenie i skropienie emulsją asfaltową na zimno podbudowy lub nawierzchni betonowej/bitumicznej; zużycie emulsji 0,5 kg/m2 - JEZDNIA | m2 | 8600
8 d.2 | KNR 2-31 0310-05 0310-06 | Nawierzchnia z mieszanek mineralno-bitumicznych grysowych - warstwa ścieralna asfaltowa - grubość po zagęszczeniu 4 cm - JEZDNIA | m2 | 8600
9 d.2 | KNR AT-03 0202-02 | Mechaniczne oczyszczenie i skropienie emulsją asfaltową na zimno podbudowy lub nawierzchni betonowej/bitumicznej; zużycie emulsji 0,5 kg/m2 - ZJAZDY | m2 | 121
10 d.2 | KNR 2-31 0310-05 0310-06 | Nawierzchnia z mieszanek mineralno-bitumicznych grysowych - warstwa ścieralna asfaltowa - grubość po zagęszczeniu 4 cm - ZJAZDY | m2 | 121
11 d.2 | KNR 2-31 0310-05 0310-06 | Nawierzchnia z mieszanek mineralno-bitumicznych grysowych - warstwa ścieralna asfaltowa - grubość po zagęszczeniu 4 cm - Wykonanie progu asfaltowego z przejściem dla pieszych P= 68 m2, wysokość progu 10 cm | m2 | 60
12 d.2 | KNR 2-31 0310-06 | Nawierzchnia z mieszanek mineralno-bitumicznych grysowych - warstwa ścieralna asfaltowa - za każdy dalszy 1 cm grubości po zagęszczeniu. Wykonanie progu asfaltowego z przejściem dla pieszych P= 60 m2, wysokość progu 10 cm Krotność = 6 | m2 | 60
3 |  | POBOCZA
13 d.3 | KNR 2-01 0202-01 0214-03 | Roboty ziemne wykonywane koparkami przedsiębiernymi o poj. łyżki 0.40 m3 w gruncie kat. I-II z transportem urobku samochodami samowyładowczymi na odległość 10 km | m3 | 210
14 d.3 | KNR 2-31 0103-04 | Mechaniczne profilowanie i zagęszczenie podłoża pod warstwy konstrukcyjne nawierzchni w gruncie kat. I-IV | m2 | 2000
15 d.3 | KNNR 6 0113-06 | Wzmocnienie poboczy destruktem - frezowina pochodząca z frezowania nawierzchni bitumicznej (materiał Inwestora) warstwa o grubości po zagęszczeniu 15 cm i szerokości 0,75 m. | m2 | 2100
4 |  | ZJAZDY
16 d.4 | KNR 2-01 0202-01 0214-03 | Roboty ziemne wykonywane koparkami przedsiębiernymi o poj. łyżki 0.40 m3 w gruncie kat. I-II z transportem urobku samochodami samowyładowczymi na odległość 10 km - zjazdy na drogi gminne, działki rolne i zjazdy indywidualne do posesji o naw. z kruszywa | m3 | 146.25
17 d.4 | KNR 2-31 0114-01 z.o. 2.12. 9901-02 | Podbudowa z kruszywa naturalnego - warstwa dolna o grubości po zagęszczeniu 20 cm - roboty na poszerzeniach, przekopach lub pasach węższych niż 2.5 m - Wykonanie zjazdów indywidualnych z kruszywa | m2 | 643
18 d.4 | KNR 2-31 0114-01 z.o. 2.12. 9901-02 | Podbudowa z kruszywa naturalnego - warstwa dolna o grubości po zagęszczeniu 20 cm - roboty na poszerzeniach, przekopach lub pasach węższych niż 2.5 m - Wykonanie zjazdów na drogi gminne z kruszywa - warstwa z kruszywa o gr. 20 cm | m2 | 122
19 d.4 | KNR 2-31 0114-01 z.o. 2.12. 9901-02 | Podbudowa z kruszywa naturalnego - warstwa dolna o grubości po zagęszczeniu 20 cm - roboty na poszerzeniach, przekopach lub pasach węższych niż 2.5 m - Wykonanie zjazdów na drogi gminne z kruszywa i frezowiny - warstwa dolna z kruszywa o gr. 10 cm Krotność = 0,5 | m2 | 210
20 d.4 | KNR 2-31 0114-01 z.o. 2.12. 9901-02 - Analogia | Wykonanie nawierzchni zjazdów oraz skrzyżowań z drogami gminnymi o nawierzchni gruntowej na nawierzchnie z frezowiny. Frezowina pochodząca z frezowania nawierzchni bitumicznej (materiał Inwestora) warstwa górna o grubości po zagęszczeniu 10 cm. Krotność = 0,5 | m2 | 210
21 d.4 | KNR 2-31 0805-04 z.o.2.13. 9902-01 | Ręczne rozebranie nawierzchni z kostki kamiennej nieregularnej o wysokości 8x11 cm na podsypce cementowo-piaskowej 26-75 pojazdów na godzinę - Zjazdy indywidualne do przełożenia | m2 | 12
22 d.4 | KNR 2-31 0302-05 Uproszczona | Nawierzchnia z kostki kamiennej nieregularnej o wysokości 8x11 cm na podsypce cementowo-piaskowej. Przełożenie nawierzchni zjazdów indywidualnych z kostki kamiennej. | m2 | 12
23 d.4 | KNR 2-31 0805-03 z.o.2.13. 9902-02 - Analogia | Ręczne rozebranie nawierzchni z kostki kamiennej nieregularnej o wysokości 8 cm na podsypce cementowo-piaskowej 76-130 pojazdów na godzinę (rozebranie nawierzchni z kostki betonowej typu "puzzzle" na zjazdach indywidualnych) | m2 | 15
24 d.4 | KNR 2-31 0511-03 Uproszczona | Nawierzchnie z kostki brukowej betonowej o grubości 8 cm na podsypce cementowo-piaskowej. Przełożenie nawierzchni zjazdów indywidualnych z kostki betonowej typu "puzzle". | m2 | 15
5 |  | POSZERZENIE
25 d.5 | KNR-W 2-01 0203-03 0210-03 | Roboty ziemne wykonywane koparkami podsiębiernymi o pojemności łyżki 0.25 m3 w gruncie kat. I-II z transportem urobku samochodami samowyładowczymi na odległość 10 km | m3 | 328.3
26 d.5 | KNR 2-31 1407-03 | Wypełnienie przekopów piaskiem stabilizowanym cementem z mechanicznym przygotowaniem mieszanki (50 kg cementu na 1 m3 mieszanki) - warstwa o grubości 15 cm | m3 | 100.5
27 d.5 | KNR 2-31 0114-01 z.o. 2.12. 9901-02 0114-02 | Podbudowa z kruszywa naturalnego - warstwa dolna o grubości po zagęszczeniu 25 cm - roboty na poszerzeniach, przekopach lub pasach węższych niż 2.5 m (warstwa kruszywa do ułożenia o grubości 30 cm) Krotność = 1,2 | m2 | 670
28 d.5 | KNR AT-04 0103-01 Uproszczona | Ułożenienie geosiatki wzmacniającej o wytrzymałości >100kN/m w obu kierunkach na calej szerokości jezdni - geosiatka na poszerzanych odcinkach drogi i na rozjazdach | m2 | 800
6 |  | ODWODNIENIE PASA DROGOWEGO
29 d.6 | KNR 2-31 1403-06 | Oczyszczenie rowów z namułu o grub. 30 cm z wyprofilowaniem skarp rowu | m | 880
30 d.6 | KNR 2-31 1403-05 analogia | Oczyszczenie rowów z namułu o grubości 20 cm z wyprofilowaniem skarp rowu - Ręczne oczyszczenie z zamułu rowu przydrożnego wyłożonego kamieniem | m | 140
31 d.6 | KNR 2-31 1403-04 analogia | Oczyszczenie rowów z namułu o grubości 10 cm z wyprofilowaniem skarp rowu - profilacja odtworzonych rowów przydrożnych | m | 100
32 d.6 | KNR 2-01 0201-05 0214-04 | Roboty ziemne wykonywane koparkami przedsiębiernymi o poj. łyżki 0.25 m3 w gruncie kat. III z transportem urobku samochodami samowyładowczymi na odległość 10 km - odtworzenie rowów przydrożnych | m3 | 45
33 d.6 | KNR 15-01 0108-01 | Oczyszczenie z namułu przepustów rurowych o śr. 0.4 m przy stosunku głębokości zamulenia do średnicy 1/2 | m | 58
34 d.6 | KNR 15-01 0108-02 | Oczyszczenie z namułu przepustów rurowych o śr. 0.6 m przy stosunku głębokości zamulenia do średnicy 1/2 | m | 12
35 d.6 | KNR 4-01 0108-06 0108-08 | Wywóz ziemi samochodami samowyładowczymi na odległość 10 km grunt.kat. III | m3 | 241
36 d.6 | KNR 4-05II 0103-06 analogia | Mechaniczne czyszczenie kanałów kołowych sieci zewnętrznej o śr. 0.60 m wypełnionych osadem do 2/3 wysokości kanału, L=9,0m. Czyszczenie metodą hydrodynamiczną kanałów za pomocą samochodu typu WUKO | m | 9
37 d.6 | KNR 2-01 0201-05 0214-04 | Roboty ziemne wykonywane koparkami przedsiębiernymi o poj. łyżki 0.25 m3 w gruncie kat. III z transportem urobku samochodami samowyładowczymi na odległość 10 km - odtworzenie przepustów | m3 | 24
38 d.6 | KNR 2-18 0501-03 | Kanały rurowe - podłoża z materiałów sypkich o grubości 20 cm (podsypka z piasku pod odtwarzane przepusty) | m2 | 12
39 d.6 | KNR 2-28 0501-09 | Obsypka rurociągu kruszywem dowiezionym (obsypka rurociągu z piasku na odtwarzanych przepustach) | m3 | 7.2
40 d.6 | KNR 4-01 0105-02 | Zasypanie wykopów ziemią z ukopów z przerzutem ziemi na odległość do 3 m i ubiciem warstwami co 15 cm w gruncie kat. III (zasypanie i zagęszczenie odtwarzanych przepustów) | m3 | 7.2
41 d.6 | KNR 4-01 0108-06 0108-08 | Wywóz ziemi samochodami samowyładowczymi na odległość 10 km grunt.kat. III | m3 | 24
42 d.6 | KNR-W 2-18 0407-03 | Kanały z rur polietylenowych typu WEHOLITE-SPIRO o śr. nominalnej 400 mm. Ruryz z PEHD o sztywności obwodowem min SN8 i ścianie karbowanej układane na odtwarzanych przepustach. | m | 24
7 |  | OZNAKOWANIE POZIOME
43 d.7 | KNR AT-04 0204-01 | Oznakowanie poziome nawierzchni bitumicznych - na zimno, za pomocą mas chemoutwardzalnych grubowarstwowe wykonywane mechanicznie - oznakowanie gładkie: Oznakowanie przejść dla pieszych 2 szt. linie P-10 + P-14: 28m2 Piktogramy "uwaga dzieci": 6 szt. Oznakowanie powierzchni wyłączonych z ruchu liniami P-7b i P-21a: 60m2 Oznakowanie krawędzi jezdni linią P-7c i P-7d: 185m2 Oznakowaniew skrzyżowań i rozjazdów liniami P-12 i P13: 40m2 | m2 | 330
8 |  | PROJEKT ORGANIZACJI RUCHU
44 d.8 | Uproszczona | Projekt organizacji ruchu tymczasowego | kpl. | 1
45 d.8 | Uproszczona | Projekt organizacji ruchu docelowego | kpl. | 1
9 |  | OZNAKOWANIE PIONOWE
46 d.9 | KNR 2-25 0420-01 | Znaki drogowe płaskie - z folią 2 generacji do zamontowania wg. proj. zmiany docenowej organizacji ruchu + lustro drogowe U-18 | szt. | 20
47 d.9 | KNR 2-31 0702-02 | Słupki do znaków drogowych z rur stalowych o śr. 70 mm | szt. | 20
48 d.9 | Uproszczona | Montaz barierek drogowych U-12a o długosci 2,0 m przy schodach do szkoły | m | 6
10 |  | Roboty wykończeniowe
49 d.10 | KNR 2-31 1406-04 | Regulacja pionowa studzienek dla zaworów wodociągowych i gazowych | szt. | 10
50 d.10 | Uproszczona | Uprzątnięcie terenu budowy po zakończeniu prac budowlanych | kpl. | 1
Wartość kosztorysu netto [zł]
Podatek VAT 23%
Wartość kosztorysu brutto [zł}