## KO
SP.ZP.272.14.2019.II.DT | [5 empty] | Załącznik 2.3. do SIWZ
KOSZTORYS OFERTOWY
Zadanie 3 - Modernizacja drogi powiatowej nr 2008D od na odcinku 1,98 km od skrzyżowania z drogą powiatową nr 2075D do skrzyżowania w miejscowości Ujów, gm. Mietków
Lp. | Podstawa | Opis | Jedn.obm. | Obmiar | Cena jedn. Netto | Wartość netto
1 |  | ROBOTY PRZYGOTOWAWCZE
1 d.1 | KNR 2-01 0119-03 | Roboty pomiarowe przy liniowych robotach ziemnych - trasa drogi w terenie równinnym | km | 1.98
2 d.1 | KNR 2-01 0108-06 | Mechaniczne karczowanie rzadkich krzaków i podszycia | ha | 0.004
Razem dział: ROBOTY PRZYGOTOWAWCZE
2 |  | ROBOTY ROZBIÓRKOWE
3 d.2 | KNR 2-31 0805-01 | Ręczne rozebranie nawierzchni z kostki kamiennej nieregularnej na podsypce piaskowej - zjazdy indywidualne do przełożenia | m2 | 18
4 d.2 | KNR 2-31 0807-01 | Rozebranie nawierzchni z kostki betonowej na podsypce piaskowej - zjazdy indywidualne do przełożenia | m2 | 50
5 d.2 | KNR 2-31 0811-01 | Rozebranie nawierzchni z płyt drogowych betonowych - zjazdy indywidualne do przełożenia | m2 | 50
6 d.2 | KNR 2-01 0202-01 0214-03 | Roboty ziemne wykonywane koparkami przedsiębiernymi o poj. łyżki 0.40 m3 w gruncie kat. I-II z transportem urobku samochodami samowyładowczymi na odległość 10 km - zjazdy indywidualne i zjazdy na pola | m3 | 150
7 d.2 | KNR AT-03 0102-01 | Roboty remontowe - frezowanie nawierzchni bitumicznej o gr. do 4 cm z wywozem materiału z rozbiórki na odl. do 1 km | m2 | 13000
Razem dział: ROBOTY ROZBIÓRKOWE
3 |  | NAWIERZCHNIA - JEZDNIA + ZJAZDY BITUMICZNE
8 d.3 | KNR AT-03 0202-02 | Mechaniczne oczyszczenie i skropienie emulsją asfaltową na zimno podbudowy lub nawierzchni betonowej/bitumicznej; zużycie emulsji 0,5 kg/m2 | m2 | 13000
9 d.3 | KNNR 6 0308-01 | Nawierzchnie z mieszanek mineralno-bitumicznych asfaltowych o grubości 4 cm (warstwa wiążąca) | m2 | 13000
10 d.3 | KNR AT-03 0202-02 | Mechaniczne oczyszczenie i skropienie emulsją asfaltową na zimno podbudowy lub nawierzchni betonowej/bitumicznej; zużycie emulsji 0,5 kg/m2 | m2 | 13000
11 d.3 | KNNR 6 0309-02 | Nawierzchnie z mieszanek mineralno-bitumicznych asfaltowych o grubości po zagęszczeniu 4 cm (warstwa ścieralna) | m2 | 13000
Razem dział: NAWIERZCHNIA - JEZDNIA + ZJAZDY BITUMICZNE
4 |  | POBOCZA
12 d.4 | KNR 2-01 0202-01 0214-03 | Roboty ziemne wykonywane koparkami przedsiębiernymi o poj. łyżki 0.40 m3 w gruncie kat. I-II z transportem urobku samochodami samowyładowczymi na odległość 10 km | m3 | 650
13 d.4 | KNNR 6 0113-06 | Warstwa górna podbudowy z kruszyw łamanych o grubości po zagęszczeniu 15 cm - wzmocnienie poboczy frezowiną | m2 | 2970
14 d.4 | KNNR 6 0113-06 | Warstwa górna podbudowy z kruszyw łamanych o grubości po zagęszczeniu 15 cm - uzupełnienie poboczy kruszywem | m2 | 1485
Razem dział: POBOCZA
5 |  | ZJAZDY
15 d.5 | KNR 2-31 1206-06 | Nawierzchnia z kostki kamiennej nieregularnej na podsypce piaskowej z wypełnieniem spoin piaskiem | m2 | 18
16 d.5 | KNNR 6 0502-03 | Nawierzchnia z kostki brukowej betonowej na podsypce cementowo-piaskowej z wypełnieniem spoin piaskiem | m2 | 50
17 d.5 | KNNR 6 0113-05 | Warstwa górna podbudowy z kruszyw łamanych o grubości po zagęszczeniu 10 cm - zjazdy indywidualne i na pola | m2 | 1000
18 d.5 | KNR 2-31 0309-05 | Nawierzchnia z płyt drogowych betonowych z wypełnieniem spoin piaskiem | m2 | 50
Razem dział: ZJAZDY
6 |  | ODWODNIENIE LINIOWE ZJAZDÓW
19 d.6 | KNR 2-01 0317-0101 | Wykopy liniowe o ścianach pionowych pod fundamenty, rurociągi, kolektory w gruntach suchych kat. I-II z wydobyciem urobku łopatą lub wyciągiem ręcznym; głębokość do 1,5 m, szerokość 0,8-1,5 m - ziemia na odkład, do zasypania | m3 | 5.4
20 d.6 | KNR 2-18 0501-02 | Podsypka z materiałów sypkich o grubości 15 cm | m2 | 7.2
21 d.6 | KNR-W 2-18 0408-02 | Kanały z rur PVC łączonych na wcisk o śr. zewn. 160 mm | m | 18
22 d.6 | KNR 2-28 0501-09 | Obsypka rurociągu piaskiem | m3 | 2.4
23 d.6 | KNR 2-28 0501-08 | Obsypka rurociągu gruntem z wykopu, jego przesianie | m3 | 0.9
24 d.6 | KNR 9-26 0106-04 | Odwodnienia liniowe z polimerobetonu lub tworzywa sztucznego o szerokości w świetle 150 mm i wysokości ponad 150 do 200 mm; klasa obciążenia D400 | m | 63
25 d.6 | KNR 2-01 0301-01 0214-03 | Ręczne roboty ziemne ze zdjęciem humusu z transportem urobku samochodami samowyładowczymi na odległość 10 km (kat. gruntu I-II) | m3 | 4.32
26 d.6 | KNR 2-01 0520-01 | Umocnienie skarp i dna kanałów płytami prefabrykowanymi | m2 | 4.32
Razem dział: ODWODNIENIE LINIOWE ZJAZDÓW
7 |  | PROJEKTY ORGANIZACJI RUCHU
27 d.7 | Uproszczona | Projekt organizacji ruchu tymczasowego | szt | 1
28 d.7 | Uproszczona | Projekt organizacji ruchu docelowego | szt | 1
Razem dział: PROJEKTY ORGANIZACJI RUCHU
8 |  | OZNAKOWANIE PIONOWE
29 d.8 | KNR 2-25 0420-03 | Znaki drogowe płaskie - rozebranie | szt. | 8
30 d.8 | KNR 2-25 0419-05 | Słupki do znaków drogowych z rur stalowych o śr.70 mm - rozebranie | szt. | 9
31 d.8 | KNR 2-31 0702-02 | Słupki do znaków drogowych z rur stalowych o śr. 70 mm | szt. | 9
32 d.8 | KNR 2-31 0703-02 | Przymocowanie tablic znaków drogowych zakazu, nakazu, ostrzegawczych, informacyjnych o powierzchni ponad 0.3 m2 | szt. | 8
Razem dział: OZNAKOWANIE PIONOWE
9 |  | OZNAKOWANIE POZIOME
33 d.9 | KNR AT-04 0204-01 Uproszczona | Oznakowanie poziome nawierzchni bitumicznych - na zimno, za pomocą mas chemoutwardzalnych grubowarstwowe wykonywane mechanicznie - oznakowanie gładkie | m2 | 480
Razem dział: OZNAKOWANIE POZIOME
RAZEM NETTO
VAT
RAZEM BRUTTO