## Arkusz1
SP.ZP.272.14.2019.II.DT |  |  |  |  | Załącznik 2.4. do SIWZ
KOSZTORYS OFERTOWY
Zadanie 4 - Modernizacja drogi powiatowej nr 2002D na odcinku 1,7km w m. Kamionna – od działki nr 129/5 do skrzyżowania z droga powiatową nr 2003D, gm. Kąty Wrocławskie
Lp. | Podstawa | Opis | Jedn.obm. | Obmiar | Cena jedn. Netto | Wartość netto
1 |  | PRACE PRZYGOTOWAWCZE
1 d.1 | KNR 2-01 0119-03 | Roboty pomiarowe przy liniowych robotach ziemnych - trasa drogi w terenie równinnym | km | 1.7
2 d.1 | KNR 2-01 0103-06 | Ścinanie drzew piłą mechaniczną (śr. 56-65 cm) | szt. | 2
3 d.1 | KNR 2-01 0105-06 | Mechaniczne karczowanie pni (śr. 56-65 cm) | szt. | 2
4 d.1 | KNR 2-01 0110-01 0110-04 | Wywożenie dłużyc na odległość 10 km | m3 | 1
5 d.1 | KNR 2-01 0110-02 0110-05 | Wywożenie karpiny na odległość 10 km | mp | 1
6 d.1 | KNR 2-01 0111-04 | Oczyszczenie terenu z pozostałości po wykarczowaniu (drobne gałęzie, korzenie i kora bez wrzosu) z wywiezieniem | m2 | 1
Razem dział: PRACE PRZYGOTOWAWCZE
2 |  | NAWIERZCHNIA - JEZDNIA +ZJAZDY BITUMICZNE
7 d.2 | KNR AT-03 0102-01 | Roboty remontowe - frezowanie nawierzchni bitumicznej o gr. do 4 cm z wywozem materiału z rozbiórki na odl. do 1 km | m2 | 7140
8 d.2 | KNR AT-03 0202-02 | Mechaniczne oczyszczenie i skropienie emulsją asfaltową na zimno podbudowy lub nawierzchni betonowej/bitumicznej; zużycie emulsji 0,5 kg/m2 | m2 | 8800
9 d.2 | KNNR 6 0308-01 | Nawierzchnie z mieszanek mineralno-bitumicznych asfaltowych o grubości 4 cm (warstwa wiążąca) | m2 | 9200
10 d.2 | KNR AT-03 0202-02 | Mechaniczne oczyszczenie i skropienie emulsją asfaltową na zimno podbudowy lub nawierzchni betonowej/bitumicznej; zużycie emulsji 0,5 kg/m2 | m2 | 8800
11 d.2 | KNNR 6 0309-02 | Nawierzchnie z mieszanek mineralno-bitumicznych asfaltowych o grubości po zagęszczeniu 4 cm (warstwa ścieralna) | m2 | 8800
Razem dział: NAWIERZCHNIA - JEZDNIA +ZJAZDY BITUMICZNE
3 |  | POSZERZENIE
12 d.3 | KNR 2-01 0203-02 0214-03 | Roboty ziemne wykonywane koparkami przedsiębiernymi o poj. łyżki 1.20 m3 w gruncie kat. III z transportem urobku samochodami samowyładowczymi na odległość 10 km | m3 | 504
13 d.3 | KNR 2-31 1407-03 | Wypełnienie przekopów piaskiem stabilizowanym cementem z mechanicznym przygotowaniem mieszanki (50 kg cementu na 1 m3 mieszanki) | m3 | 157.5
14 d.3 | KNR 2-31 0114-01 0114-02 | Podbudowa z kruszywa naturalnego - warstwa dolna o grubości po zagęszczeniu 25 cm | m2 | 1050
15 d.3 | KNR AT-04 0103-01 | Ułożenie geosiatki wzmacniającej o wytrzymałości >100kN/m w obu kierunkach | m2 | 1500
Razem dział: POSZERZENIE
4 |  | POBOCZA I ZJAZDY
16 d.4 | KNR 2-01 0202-01 0214-03 | Roboty ziemne wykonywane koparkami przedsiębiernymi o poj. łyżki 0.40 m3 w gruncie kat. I-II z transportem urobku samochodami samowyładowczymi na odległość 10 km - pobocze i zjazdy | m3 | 550
17 d.4 | KNNR 6 0113-05 | Uzupełnienie poboczy i zjazdów kruszywem | m2 | 3000
18 d.4 | KNNR 6 0113-05 | Uzupełnienie poboczy i zjazdów frezowiną | m2 | 1300
Razem dział: POBOCZA I ZJAZDY
5 |  | PROJEKT ORGANIZACJI RUCHU
19 d.5 | Uproszczona | Projekt organizacji ruchu tymczasowego | kpl. | 1
20 d.5 | Uproszczona | Projekt organizacji ruchu docelowego | kpl. | 1
Razem dział: PROJEKT ORGANIZACJI RUCHU
6 |  | OZNAKOWANIE POZIOME
21 d.6 | KNR AT-04 0204-01 | Oznakowanie poziome nawierzchni bitumicznych - na zimno, za pomocą mas chemoutwardzalnych grubowarstwowe wykonywane mechanicznie - oznakowanie gładkie | m2 | 340
22 d.6 | Uproszczona | Malowanie barierek na moście | kpl. | 1
Razem dział: OZNAKOWANIE POZIOME
RAZEM NETTO
VAT
RAZEM BRUTTO