## Arkusz1
SP.ZP.272.14.2019.II.DT |  |  |  |  | Załącznik 2.5. do SIWZ
Kosztorys ofertowy
ZADANIE 5- Modernizacja drogi powiatowej nr 1968D na odcinku o długości ok. 1,7 km pomiędzy miejscowościami Dankowice i Jezierzyce Wielkie, gmina Jordanów Śląski
Lp. | Podstawa | Opis | Jedn.obm. | Ilość | Cena jedn. Netto | Wartość netto
Dział 1 .1 | CPV 45100000-8 | ROBOTY PRZYGOTOWAWCZE
1 d.1.1 | KNNR 1 0111-01 analogia | Roboty pomiarowe przy liniowych robotach ziemnych - trasa dróg w terenie równinnym (z geodezją) | km | 1.700
2 d.1.1 | KNNR 1 0102-03 z.o.2.10.1. 9901-01 | Mechaniczne karczowanie zagajników rzadkich od 10% do 30% powierzchni. - strefa niebezpieczna obok jezdni (26-75 poj./h) | ha | 0.150
3 d.1.1 | Wycena indywidualana analogia | Opracowanie i zatwierdzenie projektów organizacji ruchu: czasowego i docelowego (ryczałt) | szt | 1.000
4 d.1.1 | KNR 2-01 0110-02 | Wywożenie karpiny na odległość do 2 km | mp | 25.000
5 d.1.1 | KNR 2-01 0110-03 | Wywożenie gałęzi na odległość do 2 km | mp | 50.000
6 d.1.1 | KNR 2-01 0110-05 analogia | Wywożenie karpiny i gałęzi - dodatek za każde dalsze 0.5 km wywozu (z utylizacją) Krotność = 16 | mp | 75.000
Razem dział: ROBOTY PRZYGOTOWAWCZE
Dział1.2. |  | ROBOTY ROZBIÓRKOWE
7 d.1.2 | KNR 2-31 0804-03 analogia | Mechaniczne rozebranie nawierzchni z tłucznia kamiennego o grubości 15 cm. ( z wbudowaniem materiału z rozbiórki w skarpę nasypu) Krotność = 0.67 | m2 | 1690.000
8 d.1.2 | KNR 2-31 0102-01 z.o.2.13. 9902-02 0102-02 analogia | Wykonanie koryta na poszerzeniach jezdni w gruncie kat. II-IV - 10 cm głębokości koryta 76-130 pojazdów na godzinę | m2 | 1.000
9 d.1.2 | KNR 2-31 0102-02 z.o.2.13. 9902-01 | Wykonanie koryta na poszerzeniach jezdni w gruncie kat. II-IV - za każde dalsze 5 cm głębokości koryta 26-75 pojazdów na godzinę Krotność = 2 | m2 | 1.000
10 d.1.2 | KNR 2-31 0812-03 | Rozebranie ław pod krawężniki z betonu | m3 | 5.000
11 d.1.2 | KNR-W 5-10 0323-01 | Cięcie nawierzchni z mas mineralno-asfaltowych na głębokość 5 cm - mechanicznie | m | 300.000
12 d.1.2 | kalkulacja własna Uproszczona | Wywóz i utylizacja materiałów uzyskanych z rozbiórki wraz z utylizacją na odległość do 15km | m3 | 5.000
Razem dział: ROBOTY ROZBIÓRKOWE
Dział 1.3. | CPV 45100000-8 | ROBOTY ZIEMNE POD PODBUDOWĘ JEZDNI
13 d.1.3 | KNNR 1 0201-06 analogia | Roboty ziemne wykonywane koparkami przedsiębiernymi o poj.łyżki 0.40 m3 w gr.kat. III-IV z transp.urobku na odl.do 1 km sam.samowyład. (z wbudowaniem urobklu w skarpę na poszerzeniu) | m3 | 316.875
14 d.1.3 | kalkulacja własna analogia Uproszczona | Wywóz ziemi i gruzu wraz z utylizacją na odległość do 15km (wywóz ewentualnej nadwyżki urobku) | m3 | 25.000
Razem dział: ROBOTY ZIEMNE POD PODBUDOWĘ JEZDNI
Dział 1.4. | CPV 45200000-9 | PODBUDOWY
15 d.1.4 | KNNR 6 0103-03 | Profilowanie i zagęszczanie podłoża wykonywane mechanicznie w gruncie kat. II-IV pod warstwy konstrukcyjne nawierzchni | m2 | 2125.000
16 d.1.4 | KNNR 6 0111-01 analogia | Podbudowy z gruntu stabilizowanego cementem w ilości 20 kg/m2, warstwa o grubości po zagęszczeniu 10 cm (Rm=2,5 MPa) | m2 | 1098.500
17 d.1.4 | KNNR 6 0113-03 | Warstwa dolna podbudowy z kruszyw łamanych o grubości po zagęszczeniu 25 cm | m2 | 1014.000
18 d.1.4 | KNNR 6 0106-02 | Warstwy odcinające zagęszczane ręcznie o grubości 10 cm | m2 | 20.000
19 d.1.4 | KNNR 6 0113-01 | Warstwa dolna podbudowy z kruszyw łamanych o grubości po zagęszczeniu 15 cm | m2 | 20.000
Razem dział: PODBUDOWY
Dział 1.5. |  | NAWIERZCHNIE
20 d.1.5 | KNR AT-03 0102-01 | Roboty remontowe - frezowanie nawierzchni bitumicznej o gr. do 4 cm z wywozem materiału z rozbiórki na odl. do 1 km | m2 | 9126.000
21 d.1.5 | KNNR 6 1005-06 | Oczyszczenie mechaniczne nawierzchni drogowych bitumicznych | m2 | 9126.000
22 d.1.5 | KNNR 6 1005-07 | Skropienie asfaltem nawierzchni drogowych | m2 | 10140.000
23 d.1.5 | Koalk. indywidualna | Ułożenie geosiatki na styku poszerzenia i istniejącej nawierzcchni | m2 | 3380.000
24 d.1.5 | KNNR 6 0309-02 analogia | Nawierzchnie z mieszanek mineralno-bitumicznych asfaltowych o grubości 3 cm (warstwa ścieralna) Krotność = 0.75 | m2 | 10140.000
25 d.1.5 | KNNR 6 1005-07 | Skropienie asfaltem nawierzchni drogowych | m2 | 10140.000
26 d.1.5 | KNNR 6 0308-01 | Nawierzchnie z mieszanek mineralno-bitumicznych asfaltowych o grubości 4 cm (warstwa wiążąca) | m2 | 10140.000
27 d.1.5 | KNR AT-03 0304-03 | Nawierzchnia z kostki brukowej betonowej 20x10 cm gr. 8 cm układana mechanicznie na podsypce cementowo-piaskowej: zjazdy, przepusty, mostki | m2 | 20.000
Razem dział: NAWIERZCHNIE
Dział 1.6. |  | POBOCZA
28 d.1.6 | KNR 2-01 0205-04 analogia | Roboty ziemne wykon.koparkami podsiębiernymi o poj.łyżki 0.25 m3 w gr.kat.III z transp.urobku samochod.samowyładowczymi na odległość do 1 km - urobek do wbudowania w pasie drogowym | m3 | 997.10
29 d.1.6 | KNR 2-31 0103-04 | Mechaniczne profilowanie i zagęszczenie podłoża pod warstwy konstrukcyjne nawierzchni w gruncie kat. I-IV | m2 | 3718.00
30 d.1.6 | KNR 2-31 0114-01 z.o. 2.12. 9901-02 z.o.2.13. 9902-01 analogia | Podbudowa z kruszywa naturalnego - warstwa o grubości po zagęszczeniu 20 cm - roboty na poszerzeniach, przekopach lub pasach węższych niż 2.5 m 26-75 pojazdów na godzinę (dodatkowo wbudowac frezowinę pozyskaną z frezowania modernizowanego odcinka drogi) | m2 | 3718.000
Razem dział: POBOCZA
Dział 1.7. | CPV 45200000-9 | URZĄDZENIA BEZPIECZEŃSTWA RUCHU
31 d.1.7 | BCD 1 07.02.01-01 Uproszczona | Ustawienie słupów z rur stalowych fi 50 mm dla znaków drogowych, wraz z wykonaniem i zasypaniem dołów z ubiciem warstwami | szt. | 14.000
32 d.1.7 | KNR 2-25 0420-01 analogia | Montaż znaków drogowych na słupkach | szt. | 14.000
33 d.1.7 | KNR AT-04 0204 analogia | Oznakowanie poziome nawierzchni bitumicznych - na zimno, za pomocą mas chemoutwardzalnych grubowarstwowe wykonywane mechaniczniez zastosowaniem mikrokulek | m2 | 523.900
Razem dział: URZĄDZENIA BEZPIECZEŃSTWA RUCHU |  | Razem dział: URZĄDZENIA BEZPIECZEŃSTWA RUCHU
Dział 1.8. |  | ELEMENTY ULIC
34 d.1.8 | KNNR 6 0401-04 | Krawężniki betonowe wystające o wymiarach 20x30 cm bez ław na podsypce cementowo-piaskowej | m | 12.000
35 d.1.8 | KNR 2-31 0402-04 | Ława pod krawężniki betonowa z oporem | m3 | 12.000
Razem dział: ELEMENTY ULIC |  | Razem dział: ELEMENTY ULIC
Dział 1.9. |  | Roboty naprawcze i konserwacyjne rowów, skarp i przepustów
36 d.1.9 | KNNR 1 0301-01 | Wykopy z załadunkiem ręcznym i transportem na odległość do 1 km (grunt kat. I-II) | m3 | 1.800
37 d.1.9 | KNR 2-01 0215-03 analogia | Wykopy oraz przekopy wykonywane koparkami przedsiębiernymi 0.25 m3 na odkład w gruncie kat.I-II - i wykop pod wpusty ulliczne i przykanaliki. --- Przepusty pod zjazdami | m3 | 60.000
38 d.1.9 | KNR 2-31 1404-03 | Oczyszczenie przepustów o śr. 0.4 m z namułu (zamulone w 20%) | m | 7.000
39 d.1.9 | KNR-W 2-18 0411-01 analogia | Rury żelbetowe łączone na styk z opaską żelbetową o śr. 400 mm z 20 cm podsypką i zasypką | m | 32.000
40 d.1.9 | KNR 2-31 1403-06 (analogia) | Oczyszczenie rowów z namułu o grub. 30 cm z wyprofilowaniem skarp rowu (warstwa od 40-60 cm tj śr. warstwa 15 cm) | m | 30.000
41 d.1.9 | KNR 2-01 0224-02 | Wykopy rowów i kanałów meliorc.oraz wykopy przy regulacji rzek wykon.koparkami podsiębiernymi 0.40 m3 na odkład w gruncie kat.III | m3 | 1267.500
42 d.1.9 | KNR 2-31 0103-02 | Ręczne profilowanie i zagęszczenie podłoża pod warstwy konstrukcyjne nawierzchni w gruncie kat. III-IV (pod umocnienie) | m2 | 18.000
43 d.1.9 | KNR 2-31 0105-07 0105-08 (analogia) | Podsypka cementowo-piaskowa w stosunku 1:4 z zagęszczeniem mechanicznym - 10 cm grubość warstwy po zagęszczeniu (z rozłożeniem geowłókniny) | m2 | 338.000
44 d.1.9 | KNNR 1 0514-01 analogia | Umocnienie skarp i dna kanałów płytami prefabrykowanymi typu "MEBA -gr10cm" | m2 | 338.000
45 d.1.9 | KNR AT-06 0108-05 (analog) | Przewóz materiałów budowlanych po drodze o nawierzchni kl. II; dodatek za każdy dalszy 1 km (ciągnik z przyczepą) Krotność = 10 | kurs | 5.000
46 d.1.9 | KNR 2-31 0602-03 analogia | Obudowy wylotów kolektorów o śr. 40 cm z betonu - montaż przyczółków monolitycznego 16 tj. 8 przepustów | szt. | 16.000
47 d.1.9 | KNNR 6 0112-01 | Warstwa dolna podbudowy z kruszyw naturalnych gr. 20 cm | m2 | 18.000
48 d.1.9 | KNNR 1 0202-02 (analogia) | Roboty ziemne wykonywane koparkami podsiębiernymi o poj.łyżki 0.15 m3 w gr.kat. III z transp.urobku na odl.do 1 km - z wbudowaniem urobku w pasie drogowym | m3 | 7.000
49 d.1.9 | KNR 2-01 0510-01 analogia | Humusowanie poboczy z obsianiem przy grub.warstwy humusu 5 cm | m2 | 3380.000
Razem dział: Roboty naprawcze i konserwacyjne rowów, skarp i przepustów
Wartość kosztorysu netto [zł]
Podatek VAT 23%
Wartość kosztorysu brutto [zł}