## Arkusz1
SP.ZP.272.14.2019.II.DT |  |  |  |  | Załącznik 2.8. do SIWZ
KOSZOTRYS OFERTOWY
ZADANIE 8 - Modernizacja drogi powiatowej nr 1341D na odcinku dł. ok. 1,305 km od obrębu skrzyżowania z drogą nr 1911D w m. Łosice do wiaduktu drogi S-8 w m. Budziwojowice, gmina Długołęka.
Lp. | Podstawa | Opis | Jedn. obm. | Obmiar Ilość | Cena jedn. /netto/ | Wartość /netto/
1 |  | Roboty pomiarowe
1 d.1 | KNR 2-01 0119-03 | Roboty pomiarowe przy liniowych robotach ziemnych - trasa drogi w terenie równinnym | km | 1,305
Razem dział: Roboty pomiarowe
2 |  | Jezdnia
2 d.2 | KNR AT-03 0102-01 | Roboty remontowe - frezowanie nawierzchni bitumicznej o gr. do 4 cm z wywozem materiału z rozbiórki na odl. do 1 km (do wbudowania w zjazdy) | m2 | 7684
3 d.2 | KNR AT-03 0102-03/04 | Roboty remontowe - frezowanie nawierzchni bitumicznej o gr. 8 cm z wywozem materiału z rozbiórki na odl. do 1 km - interpolacja - do wbudowania w pobocza i zjazdy gruntowe. | m2 | 62,5
4 d.2 | KNR AT-03 0202-02 | Mechaniczne oczyszczenie i skropienie emulsją asfaltową na zimno podbudowy lub nawierzchni betonowej/bitumicznej; zużycie emulsji 0,5 kg/m2 (- jezdnia dla profilacji). | m2 | 7746,5
5 d.2 | KNR 2-31 0108-02 | Wyrównanie istniejącej podbudowy mieszanką mineralno-asfaltową z wbudowaniem mechanicznym. Wykonanie warstwy wiążąco-profilującej z masy mineralno-asfaltowej AC11W 50/70 dla KR3 w ilości 100kg/m2 | t | 774,65
6 d.2 | KNR AT-03 0202-02 | Mechaniczne oczyszczenie i skropienie emulsją asfaltową na zimno podbudowy lub nawierzchni betonowej/bitumicznej; zużycie emulsji 0,5 kg/m2 - dla warstwy ścieralnej | m2 | 7746,5
7 d.2 | KNR 2-31 0310-05 0310-06 | Nawierzchnia z mieszanek mineralno-bitumicznych grysowych - warstwa ścieralna asfaltowa - grubość po zagęszczeniu 4 cm - AC11S 50/70 dla KR3 | m2 | 7746,5
Razem dział: Jezdnia
3 |  | Zjazdy i pobocza
8 d.3 | KNR 2-01 0202-02 0214-04 | Roboty ziemne wykonywane koparkami przedsiębiernymi o poj. łyżki 0.40 m3 w gruncie kat. III z transportem urobku samochodami samowyładowczymi na odległość 7 km - roboty ziemne pod wykonanie zjazdów z podbudowy z nawierzchnią o gr. 20cm. Zagospodarowanie gruntu z koryta we włsnym zakresie Wykonawcy | m3 | 207,8
9 d.3 | KNR 2-01 0202-02 0214-04 | Roboty ziemne wykonywane koparkami przedsiębiernymi o poj. łyżki 0.40 m3 w gruncie kat. III z transportem urobku samochodami samowyładowczymi na odległość 7 km - roboty ziemne pod wykonanie poboczy, na szerokości 1m, 1,3m, 1,5m - korytowanie na głęgokość 10 cm (dla wykonania nawierzchni o gr. 15cm) | m3 | 312
10 d.3 | KNNR 6 0113-06 | Warstwa górna podbudowy z kruszyw łamanych o grubości po zagęszczeniu 15 cm - roboty dla wykonania poboczy z frezowiny | m2 | 277
11 d.3 | KNR 2-31 0204-05 0204-06 | Nawierzchnia z tłucznia kamiennego - warstwa górna z kruszywa kamiennego 0/31,5 - grubość po zagęszczeniu 15 cm - roboty dla wykonania poboczy drogi | m2 | 2843
12 d.3 | KNR 2-31 0114-07 0114-08 | Podbudowa z kruszywa łamanego - warstwa górna o grubości po zagęszczeniu 20 cm - nawierzchnia z frezowiny dla zjazdów | m2 | 1039
13 d.3 | KNR 2-31 0803-01 0803-02 | Ręczne rozebranie nawierzchni z mieszanek mineralno-bitumicznych o grubości 4 cm | m2 | 71,75
14 d.3 | KNR AT-03 0202-02 | Mechaniczne oczyszczenie i skropienie emulsją asfaltową na zimno podbudowy lub nawierzchni betonowej/bitumicznej; zużycie emulsji 0,5 kg/m2 | m2 | 89,75
15 d.3 | KNR 2-31 0311-05 0311-06 | Nawierzchnia z mieszanek mineralno-asfaltowych AC11S 50/70 dla KR2, warstwa ścieralna asfaltowa - grubość po zagęszczeniu 6 cm. Ułożenie nawierzchni na zjazdach i skrzyżowaniach dróg | m2 | 89,75
16 d.3 | KNR 2-31 0807-03 | Rozebranie nawierzchni z kostki betonowej 14x12 cm lub żużlowej 14x14 cm na podsypce cementowo-piaskowej z wypełnieniem spoin zaprawą cementową - zjazd. Złożenie kostki do ponownego wbudowania | m2 | 36
17 d.3 | KNR 2-31 0401-02 | Rowki pod krawężniki i ławy krawężnikowe o wymiarach 20x20 cm w gruncie kat.III-IV | m | 25
18 d.3 | KNR 2-31 0117-03 | Wzmocnienie istniejącej nawierzchni z przygotowaniem do wykorzystania jako podbudowy przy użyciu tłucznia kamiennego - kruszywa kamiennego 0/31,5 - grubość warstwy po zagęszczeniu 5 cm - pod krawężnik i od strony jezdni | m2 | 3,75
19 d.3 | KNR 2-31 0402-04 | Ława pod krawężniki betonowa z oporem pod krawężniki betonowe zatopione oraz od krawędzi jezdni | m3 | 2,44
20 d.3 | KNR 2-31 0403-05 | Krawężniki betonowe wtopione o wymiarach 15x30 cm na podsypce cementowo-piaskowej - odcinku prostym (25m). Krawężniki w świetle h = 4cm. | m | 25
21 d.3 | KNR 2-31 0117-03 | Wzmocnienie istniejącej nawierzchni z przygotowaniem do wykorzystania jako podbudowy przy użyciu tłucznia kamiennego - kruszywa kamiennego 0/31,5 - grubość warstwy po zagęszczeniu 5 cm - zjazd | m2 | 36
22 d.3 | KNNR 6 0502-03 Analogia | Chodniki z kostki brukowej betonowej grubości 8 cm na podsypce cementowo-piaskowej z wypełnieniem spoin piaskiem. Kostka z rozbiórki złożona obok do ponownego ułożenia nawierzchni | m2 | 28
23 d.3 | KNNR 6 0502-03 Analogia | Chodniki z kostki brukowej betonowej grubości 8 cm na podsypce cementowo-piaskowej z wypełnieniem spoin piaskiem - zjazd z kostki brukowej betonowej. Kostka nowa 20x10x8 cm kolor szary - od Wykonawcy | m2 | 8
24 d.3 | KNR 4-04 1105-01 1105-02 | Transport gruzu samochodem samowyładowczym przy ręcznym załadowaniu i mechanicznym rozładowaniu na odległość 7 km. Wywóz gruzu we własnym zakresie Wykonawcy (na własne składowisko lub utylizację). | m3 | 9,19
Razem dział: Zjazdy i pobocza
4 |  | Oznakowanie poziome
25 d.4 | KNR AT-04 0204-01 Uproszczona | Oznakowanie poziome nawierzchni bitumicznych - na zimno, za pomocą mas chemoutwardzalnych grubowarstwowe wykonywane mechanicznie - oznakowanie gładkie - w ciągu drogi linie P-4, P-6, P-1a, P-1e (ok. 155m2), P-10, P-14, P-17 (ok. 20m2) | m2 | 175
26 d.4 | Kalkulacja własna Uproszczona | Stała organizacja ruchu poziomego - projekt z uzgodnieniami, zatwierdzeniami pozwalający na wykonanie oznakowania w terminie umowy (2egzemplarze = 1 kpl.) | kpl. | 1
Razem dział: Oznakowanie poziome
RAZEM WARTOŚĆ NETTO
OGÓŁEM WARTOŚĆ NETTO
VAT …. % - WARTOŚĆ
OGÓŁEM WARTOŚĆ BRUTTO
Słownie wartość brutto: ……………………………………………………………………………………………………………………………
miejscowość , data: ………………………………………………..
Wykonał
Podpis z pieczątką Wykonawcy: