## Arkusz1
SP.ZP.272.14.2019.II.DT |  |  |  |  | Załącznik 2.9. do SIWZ
KOSZTORYS OFERTOWY
ZADANIE 9 - Modernizacja drogi powiatowej nr 1911D na odcinku dł. ok. 750mb w miejscowości Łosice: odcinek od skrzyżowania z drogą nr 1341D do wiaduktu drogi S8, gmina Długołęka.
Lp. | Podstawa | Opis | Jedn. obm. | Obmiar | Cena jedn. /netto/ | Wartość /netto/
1 |  | Roboty pomiarowe
1 d.1 | KNR 2-01 0119-03 | Roboty pomiarowe przy liniowych robotach ziemnych - trasa drogi w terenie równinnym | km | 0.750
Razem dział: Roboty pomiarowe
2 |  | Jezdnia
2 d.2 | KNR AT-03 0102-01 | Roboty remontowe - frezowanie nawierzchni bitumicznej o gr. do 4 cm z wywozem materiału z rozbiórki na odl. do 1 km (do wbudowania w zjazdy) | m2 | 3109.800
3 d.2 | KNR AT-03 0102-03/04 | Roboty remontowe - frezowanie nawierzchni bitumicznej o gr. 8 cm z wywozem materiału z rozbiórki na odl. do 1 km - interpolacja - do wbudowania w pobocza i zjazdy gruntowe | m2 | 147.500
4 d.2 | KNR AT-03 0202-02 | Mechaniczne oczyszczenie i skropienie emulsją asfaltową na zimno podbudowy lub nawierzchni betonowej/bitumicznej; zużycie emulsji 0,7kg/m2 - jezdnia dla profilacji (ist. jezdnia3257,3m2 +poszeżenie 675m2) | m2 | 6932.300
5 d.2 | KNR AT-03 0203-01 KNR 2-31 z.o.2.13. 9902-01 | Warstwa przeciwspękaniowa pod warstwy bitumiczne. Siatka o wytrzymałości na rozciąganie min. 100 kN/m w obu kierunkach przy wydłużeniu max. 3%. Min. 1 badanie Lautnera na 1000m2 ułożonej siatki. (3257,3m2+(750mx0,45mx2str).=3932,3m2) | m2 | 3932.300
6 d.2 | KNR 2-31 0108-02 | Wyrównanie istniejącej podbudowy mieszanką mineralno-asfaltową z wbudowaniem mechanicznym. Wykonanie warstwy wiążąco-profilującej z masy mineralno-asfaltowej AC11W 50/70 dla KR2 w ilości 100kg/m2 (3.932,3m2) | t | 393.230
7 d.2 | KNR AT-03 0202-02 | Mechaniczne oczyszczenie i skropienie emulsją asfaltową na zimno podbudowy lub nawierzchni betonowej/bitumicznej; zużycie emulsji 0,5 kg/m2 - dla warstwy ścieralnej (3257,3m2+(750mx0,4mx2str.)=3857,3m2) | m2 | 3857.300
8 d.2 | KNR 2-31 0310-05 0310-06 | Nawierzchnia z mieszanek mineralno-bitumicznych grysowych - warstwa ścieralna asfaltowa - grubość po zagęszczeniu 4 cm - AC11S 50/70 dla KR2 | m2 | 3857.300
Razem dział: Jezdnia
3 |  | Zjazdy i pobocza
9 d.3 | KNR 2-01 0202-02 0214-04 | Roboty ziemne wykonywane koparkami przedsiębiernymi o poj. łyżki 0.40 m3 w gruncie kat. III z transportem urobku samochodami samowyładowczymi na odległość 7 km - roboty ziemne pod wykonanie zjazdów z podbudowy z nawierzchnią o gr. 20cm. Zagospodarowanie grun | m3 | 17.370
10 d.3 | KNR 2-01 0202-02 0214-04 | Roboty ziemne wykonywane koparkami przedsiębiernymi o poj. łyżki 0.40 m3 w gruncie kat. III z transportem urobku samochodami samowyładowczymi na odległość 7 km - roboty ziemne pod wykonanie poboczy, na szerokości 1,2m, - korytowanie na głęgokość 10 cm (dla wykonania nawierzchni o gr. 15cm) [[(750mx2str.)-100mb zjazdy)x1,2m]x0,1m=168m3] | m3 | 168.000
11 d.3 | KNR 2-31 0103-04 | Mechaniczne profilowanie i zagęszczenie podłoża pod warstwy konstrukcyjne nawierzchni w gruncie kat. I-IV | m2 | 1795.800
12 d.3 | KNNR 6 0113-06 | Warstwa górna podbudowy z kruszyw łamanych o grubości po zagęszczeniu 15 cm - roboty dla wykonania poboczy z frezowiny [ 224mbx1,2m)x2str.=536m2 / 80,40m3 ] | m2 | 536.000
13 d.3 | KNR 2-31 0204-05 0204-06 | Nawierzchnia z tłucznia kamiennego - warstwa górna z kruszywa kamiennego 0/31,5 - grubość po zagęszczeniu 15 cm - roboty dla wykonania poboczy drogi. (952mbx1,2m=1142,4m2) | m2 | 1142.400
14 d.3 | KNR 2-31 0114-07 0114-08 | Podbudowa z kruszywa łamanego - warstwa górna o grubości po zagęszczeniu 20 cm - nawierzchnia z frezowiny dla zjazdów. (115,8m2 / 23,16m3 frezu). | m2 | 115.800
15 d.3 | KNR 2-31 0803-01 0803-02 | Ręczne rozebranie nawierzchni z mieszanek mineralno-bitumicznych o grubości 4 cm. (88,3m2 / 3,53 m3) | m2 | 88.300
16 d.3 | KNR 2-31 0811-01 Analogia | Ręczne rozebranie nawierzchni z betonu lanego o grubości 10 cm - zjazdy i dojścia do furtek. (5,42m3) | m2 | 54.200
17 d.3 | KNR 2-31 0814-05 z.o.2.13. 9902-01 | Rozebranie krawężników wtopionych 15x30 cm na podsypce cementowo-piaskowej . (6m+6m+4m+2m+2m=20m). | m | 20.000
18 d.3 | KNR 4-04 1105-01 1105-02 | Transport gruzu samochodem samowyładowczym przy ręcznym załadowaniu i mechanicznym rozładowaniu na odległość 7 km. Wywóz gruzu we własnym zakresie Wykonawcy (na własne składowisko lub utylizację we własnym zakresie ). (3,53m3 +5,42m3 +0,9m3 +1,5m3 =11,35m3) | m3 | 11.350
19 d.3 | KNR 2-31 0806-04 z.o.2.13. 9902-01 Analogia | Ręczne rozebranie nawierzchni z kostki kamiennej 3 -rzędowej o wysokości 16 cm na podsypce cementowo-piaskowej . (0,16mx3x10mb) | m2 | 4.800
20 d.3 | KNR 2-31 0402-04 | Ława z betonu C16/20 z oporem gr 15cm pod krawężniki betonowe zatopione. (20mx0,075m3/m) | m3 | 1.500
21 d.3 | KNR 2-31 0402-04 | Ława z betonu C16/20 z oporem gr 15cm pod krawężniki betonowe (wyniesione). (20mx0,075m3/m) | m3 | 1.500
22 d.3 | KNR 2-31 0403-05 | Krawężniki betonowe wtopione o wymiarach 15x30 cm na podsypce cementowo-piaskowej - odcinki w zjazdach . Krawężniki w świetle h = 3cm. | m | 20.000
23 d.3 | KNR 2-31 0403-05 | Krawężniki betonowe wyniesione o wymiarach 15x30 cm na podsypce cementowo-piaskowej - odcinki obramowań . Krawężniki w świetle h = 8cm do 12cm. | m | 20.000
24 d.3 | KNR AT-03 0202-02 | Mechaniczne oczyszczenie i skropienie emulsją asfaltową na zimno podbudowy lub nawierzchni betonowej/bitumicznej; zużycie emulsji 0,5 kg/m2 ( zjazdy betonowe i bitumiczne). | m2 | 236.000
25 d.3 | KNR 2-31 0311-05 0311-06 | Nawierzchnia z mieszanek mineralno-asfaltowych AC11S 50/70 dla KR2, warstwa ścieralna asfaltowa - grubość po zagęszczeniu średnio 6 cm (od 4cm do 8cm). Ułożenie nawierzchni na zjazdach i skrzyżowaniach dróg. | m2 | 236.000
26 d.3 | KNR 2-31 0117-03 | Wzmocnienie istniejącej nawierzchni z przygotowaniem do wykorzystania jako podbudowy przy użyciu tłucznia kamiennego - kruszywa kamiennego 0/31,5 - grubość warstwy po zagęszczeniu 5 cm - pod krawężnik i od strony jezdni | m2 | 3.750
27 d.3 | KNR 2-31 0117-03 | Wzmocnienie istniejącej nawierzchni z przygotowaniem do wykorzystania jako podbudowy przy użyciu tłucznia kamiennego - kruszywa kamiennego 0/31,5 - grubość warstwy po zagęszczeniu 5 cm - zjazd | m2 | 36.000
Razem dział: Zjazdy i pobocza
4 |  | Wzmocnienie Jezdni - Poszerzenie.
28 d.4 | KNR 2-01 0202-02 0214-04 | Roboty ziemne wykonywane koparkami przedsiębiernymi o poj. łyżki 0.40 m3 w gruncie kat. III z transportem urobku samochodami samowyładowczymi na odległość 7 km - roboty ziemne pod wykonanie poszerzenia z podbudowy z nawierzchnią o gr. 44cm. Zagospodarowanie gruntu i miejsce wywozu we własnym zakresie Wykonawcy. [(750mx0,55mx0,44m) x2 = 181,5m3 ] | m3 | 181.500
29 d.4 | KNR 2-31 0103-04 | Mechaniczne profilowanie i zagęszczenie podłoża pod warstwy konstrukcyjne nawierzchni w gruncie kat. I-IV -dno koryta pod poszerzenie. (750mx0,55m) x2=825m2 | m2 | 825.000
30 d.4 | KNR 2-31 1407-03 | Wypełnienie przekopów piaskiem stabilizowanym cementem o grubości 15 cm z mechanicznym przygotowaniem mieszanki Rm=2,5MPa (50 kg cementu na 1 m3 mieszanki) (750mx0,55m x0,15m=61,88m3). | m3 | 61.880
31 d.4 | KNR 2-31 0118-01 | Pielęgnacja piaskiem z polewaniem wodą podbudowy z mieszanki betonowej i z gruntu stabilizowanego cementem | m2 | 825.000
32 d.4 | KNR 2-31 0114-05 z.o. 2.12. 9901-02 0114-06 | Podbudowa z kruszywa łamanego - warstwa dolna o grubości po zagęszczeniu 25 cm - roboty na poszerzeniach, przekopach lub pasach węższych niż 2.5 m | m2 | 825.000
33 d.4 | KNR 2-31 1004-07 | Skropienie nawierzchni drogowej emulsją asfaltową w ilości 0,7 kg/m2. | m2 | 675.000
34 d.4 | KNR 2-31 0110-01 z.o. 2.12. 9901-04 | Podbudowa z mieszanki mineralno-bitumicznej klincowo-żwirowej o lepiszczu asfaltowym - grubość warstwy po zagęszczeniu 4 cm - roboty na poszerzeniach z masy AC 16W, na pasach węższych niż 2.5 m. ((750mx 0,45m x2str.=675 m2) | m2 | 675.000
Razem dział: Wzmocnienie Jezdni - Poszerzenie.
5 |  | Odwodnienie i pas zieleni.
35 d.5 | KNR 2-01 0202-02 0214-04 | Roboty ziemne wykonywane koparkami przedsiębiernymi o poj. łyżki 0.40 m3 w gruncie kat. III z transportem urobku samochodami samowyładowczymi na odległość 7 km - roboty ziemne pod wykonanie zjazdów z podbudowy z nawierzchnią o gr. 20cm. Zagospodarowanie gruntu z koryta we włsnym zakresie Wykonawcy. (115,8x0,15=17,37m3) | m3 | 17.370
36 d.5 | KNR 2-31 1403-06 | Oczyszczenie rowów z namułu o grub. 30 cm z wyprofilowaniem skarp rowu. (10m+2m+3m+5m=20m) | m | 20.000
37 d.5 | KNR 2-31 1404-03 | Oczyszczenie przepustów o śr. 0.6 m z namułu przy zamuleniu 100% | m | 11.000
38 d.5 | KNR 2-31 1404-01 | Oczyszczenie przepustów o śr. 0.4 m z namułu przy zamuleniu75% w świetle przepustu. | m | 12.000
39 d.5 | KNR 2-31 1404-02 | Oczyszczenie przepustów o śr. 0.6 m z namułu, przy zamuleniu50% w świetle przepustu. | m | 13.000
40 d.5 | KNR 2-31 0102-01 0102-02 | Wykonanie koryta dla wbudowania krawężników i obrzeży w gruncie kat. II-IV - 45 cm głębokości koryta | m2 | 131.500
41 d.5 | KNR 2-31 0103-04 | Mechaniczne profilowanie i zagęszczenie podłoża pod warstwy konstrukcyjne nawierzchni w gruncie kat. I-IV | m2 | 1795.800
42 d.5 | KNR 4-04 1103-04 1103-05 | Wywiezienie gruntu z gruzem z korytowania dla krawężników i obrzeży przy mechanicznym załadowaniu i wyładowaniu samochodem samowyładowczym. Wywóz we własnym zakresie na własne składowisko Wykonawcy (na odległość 7 km) [250mx0,4mx0,45m+70mx0,45mx0,43m=58,55m3) | m3 | 58.550
43 d.5 | KNR 2-31 0105-03 0105-04 | Podsypka piaskowa z zagęszczeniem mechanicznym - 10 cm grubości warstwy po zagęszczeniu - w korycie dla obrzeży i krawężników.[(250+70)x 0,45=144m2]. | m2 | 144.000
44 d.5 | KNR 2-31 0402-04 | Ława z betonu C12/15 z oporem gr 15cm pod krawężniki betonowe zatopione. (70mx0,1125m3/m) | m3 | 7.880
45 d.5 | KNR 2-31 0402-04 | Ława z betonu C12/15 z obustronnym oporem gr 10cm pod obrzeża betonowe, ustawione w świetle 10cm. (250mx0,072m3/m) | m3 | 18.000
46 d.5 | KNR 2-31 0403-05 | Krawężniki betonowe wtopione o wymiarach 15x30 cm na podsypce cementowo-piaskowej - odcinki w zjazdach z kruszywa . Krawężniki w świetle h = 4cm. | m | 70.000
47 d.5 | KNR 2-31 0407-03 | Obrzeża betonowe o wymiarach 30x8 cm na podsypce piaskowej z wypełnieniem spoin piaskiem | m | 250.000
48 d.5 | KNR 2-21 0218-01 | Rozścielenie ziemi urodzajnej ręczne z przerzutem na terenie płaskim o grubości do 10cm.(220+80=300m, 300m x 2,5m=750m2). | m3 | 75.000
49 d.5 | KNR 2-21 0401-02 | Wykonanie trawników dywanowych siewem na gruncie kat. III bez nawożenia | m2 | 750.000
50 d.5 | Kalkulacja własna | Wbudowanie odwodnienia liniowego klasy D-400 (z rusztem przejazdowym dla samochodów ciężarowych) o szerokości min. 18,5 cm, wysokości min. 21 cm (odwodnienie typu Aco) ustawionego na ławie betonowej z oporem o grubości 15 cm z C 16/20 . | m | 31.000
51 d.5 | KNR 9-20 0403-01 | Drenaż z rur o ściance profilowanej o średnicy nominalnej 100/110 mm w odcinkach prostych łączonych kielichowo na wykonanej podsypce | m | 6.000
52 d.5 | KNR 2-01 0610-05 | Drenaż - podsypka filtracyjna z kruszywa mineralnego łamanego w gotowym suchym wykopie z przygotowaniem kruszywa. (2x1x0,7=1,4m3 , 1,4m3 x3=4,2m3). | m3 | 4.200
Razem dział: Odwodnienie i pas zieleni.
6 |  | Oznakowanie poziome
53 d.6 | KNR AT-04 0204-01 Uproszczona | Oznakowanie poziome nawierzchni bitumicznych - na zimno, za pomocą mas chemoutwardzalnych grubowarstwowe wykonywane mechanicznie - oznakowanie gładkie - w ciągu drogi linie P-7c, P-7c, i P-17 (ok. 4 m2) | m2 | 182.000
54 d.6 | Kalkulacja własna Uproszczona | Stała organizacja ruchu poziomego - projekt z uzgodnieniami, zatwierdzeniami pozwalający na wykonanie oznakowania w terminie umowy (2egzemplarze = 1 kpl.) | kpl. | 1.000
Razem dział: Oznakowanie poziome
RAZEM WARTOŚĆ NETTO =
VAT 23% - WARTOŚĆ =
OGÓŁEM WARTOŚĆ BRUTTO
Słownie Wartość Brutto: …………………………………………………………………………………………………………………………………………………..
miejscowość, data: …………………………………………………………………………..
Sporządził
Podpis i pieczątka Wykonawcy: