## Branża drogowa
SP.ZP.272.33.2019.II.DT | [5 empty] | Załącznik 2.2. do SIWZ
Kosztorys ofertowy dla zadania pn. "Przebudowa drogi powiatowej nr 1945D obejmująca poszerzenie jezdni i budowę chodnika wzdłuż ulicy Powstańców Śląskich w Świętej Katarzynie na odcinku od działki nr 550 do skrzyżowania z ul. Gen. H. Dąbrowskiego"
1 | 2 | 3 | 4 | 5 | 6 | 7 | 8
Nr pozycji | Kod CPV | Nr działu Specyfikacji Technicznej | Opis pozycji | Jednostka | Ilość | Cena jednostkowa netto [zł] | Wartość netto [zł] (kol. 6 x kol. 7)
1 | 45111200-0 |  | Prace pomiarowe i przygotowawcze
1.1 |  | D-01.01.01 | Roboty pomiarowe przy liniowych robotach ziemnych, wraz z tyczeniem trasy i elementów dróg w terenie równinnym. | kpl | 1
2 | 45111300-1 |  | Roboty rozbiórkowe
2.1 |  | D-01.02.04 | Rozbiórka konstrukcji nawierzchni chodników z betonowych płyt chodnikowych, do poziomu posadowienia nowych nawierzchni, wraz z wywozem materiału z rozbiórki i utylizacją. | m² | 38
2.2 |  | D-01.02.04 | Rozbiórka konstrukcji nawierzchni jezdni bitumicznej, do poziomu posadowienia nowych nawierzchni, wraz z wywozem materiału z rozbiórki i utylizacją. , w pasie o szerokości do 0,5m, wraz z wywozem materiału z rozbiórki i utylizacją - całkowita grubość warstw konstrukcyjnych: przyjęto 84cm (po odjęciu grubości frezowania warstwy ścieralnej) | m² | 36
2.3 |  | D-01.02.04 | Rozbiórka istniejącego chodnika żwirowego wraz z wywozem i utylizacją. | m² | 81
2.4 |  | D-04.05.01A | Wykonanie podbicia istniejących luźnych dolnych warstw konstrukcynych jezdni, przez zastosowanie chudego betonu | m | 72
2.5 |  | D-01.02.04 | Rozebranie krawężników i obrzeży, wraz z wywozem materiału z rozbiórki i utylizacją. | m | 22
2.6 |  | D-01.02.04 | Rozbiórka istniejącego kompletnego wpustu ulicznego, z zachowaniem istniejącego przykanalika | szt | 1
2.7 |  | D-01.02.04 | Frezowanie istniejącej warstwy ścieralnej w pasie do 1m, wraz z wywozem materiału z rozbiórki i utylizacją. | m² | 72
2.8 |  | D-01.02.04 | Usunięcie elementów obcych kolidujących z projektowaną nawierzchnią (słupki U-21b i inne, przyjęto 10 sztuk), wraz z wywozem materiałów z rozbiórki i utylizacją | szt | 10
3 | 45111200-0 |  | Roboty ziemne
3.1 |  | D-01.02.02 | Mechaniczne zdjęcie warstwy humusu lub wierzchniej warstwy gruntowej, wraz z wywozem i utylizacją materiału z urobku; w pasie robót. Średnia miąższość warstwy - 0,3m. | m² | 138
3.2 |  | D-02.00.01 D-04.01.01 | Roboty ziemne wykonywane mechanicznie z załadunkiem urobku i transportem wraz z utylizacją - korytowanie pod konstrukcję chodników oraz zjazdów. Usunięcie gruntów od poziomu rozbiórek istniejących nawierzchni lub od poziomu istniejącego terenu, do poziomu spągu najniższych warstw konstrukcyjnych zaprojektowanych nawierzchni. | m³ | 35
3.3 |  | D-02.00.01 D-04.01.01 | Wymiana gruntów słabonośnych poniżej spągu najniższych warstw konstrukcyjnych - przyjęto 5m3 | m³ | 5
3.4 |  | D-04.04.01 | Wyrównywanie płaszczyzny posadowienia przed wykonaniem najniższych warstw konstrukcyjnych nawierzchni, wraz z dogęszczeniem do uzyskania nośności 35MPa (G3) | m² | 153
4 | 45233000-9 45233252-0 |  | Wykonanie nawierzchni jezdni i prace towarzyszące
4.1 |  | D-04.05.01 | Wykonanie warstwy ulepszonego podłoża z mieszanki związanej spoiwami hydraulicznymi o C1,5/2≤4,0 MPa, przy użyciu materiału z dowozu - grubość warstwy 25 cm. | m² | 37
4.2 |  | D-04.04.00 | Wykonanie warstwy odsączającej z pospółki o k≥8m/dobę - grubość warstwy 28 cm. | m² | 37
4.3 |  | D-04.04.00 | Wykonanie warstwy podbudowy z mieszanki niezwiązanej z kruszywem łamanym C90/3 - grubość 20 cm | m² | 36
4.4 |  | D-04.07.01 | Wykonanie warstwy podbudowy z betonu asfaltowego AC22P, wraz z wykonaniem natrysku emulsją asfaltową - grubość 7cm | m² | 36
4.5 |  | D-05.03.05B | Wykonanie warstwy wiążącej z betonu asfaltowego AC16W, wraz z wykonaniem natrysku emulsją asfaltową - grubość 5cm | m² | 36
4.6 |  | D-05.03.05A | Ułożenie siatki wzmacniającej z włókna szklanego, 100/100kN/m, w celu wzmocnienia połączenia nowej konstrukcji jezdni z istniejącą, w pasie 1m, wraz z natryskiem emulsją asfaltową | m² | 72
4.7 |  | D-05.03.05A | Wykonanie warstwy ścieralnej z mieszanki mineralno-asfaltowej AC11S, wraz z wykonaniem natrysku emulsją asfaltową- grubość 5cm, w pasie 1m | m² | 72
4.8 |  | D-05.03.23 | Wykonanie nawierzchni ścieku z kostki betonowej o wymiarach 16x16cm koloru szarego, o grubości 16cm na podsypce cementowo piaskowej 1:4, o grubości 3 cm, z wypełnieniem spoin piaskiem. | m² | 12
4.9 |  | D-05.03.05A | Obróbka linii połączenia nawierzchni projektowanych z istniejącymi (uszczelnienie i roboty towarzyszące) | m | 72
4.10 |  | D-03.02.01 | Wykonanie nowego kompletnego wpustu ulicznego klasy D400, wraz z fundamentem, obetonowaniem i przyłączeniem do istniejącego przykanalika (nowa lokalizacja wpustu przesunięta o ok 10 cm w celu uniknięcia kolizji z projektowanym krawężnikiem i chodnikiem) | szt | 1
4.11 |  | D-04.04.01 | Wykonanie zabezpieczenia istniejących sieci podziemnych (kabli telekomunikacyjnych) za pomocą systemowych rur dwudzielnych z tworzywa sztucznego. | m | 94
4.12 |  | D-04.04.01 | Wykonanie zabezpieczenia istniejących sieci podziemnych (sieci i przyłącza wodociągowe) za pomocą systemowych rur dwudzielnych z PE Ø110. | m | 38
4.13 |  | D-04.04.01 | Wykonanie zabezpieczenia istniejących sieci podziemnych (sieci i przyłącza kanalizacji sanitarnej) za pomocą systemowych rur dwudzilelnych stalowych Ø250 wraz z zastosowaniem płóz dystansowych. | m | 6
4.14 |  | D-04.04.01 | Wykonanie zabezpieczenia istniejących sieci podziemnych (sieć i przyłącza gazowe) za pomocą systemowych rur dwudzielnych z PE Ø110. | m | 20
4.15 |  | D-04.04.01 | Wykonanie zabezpieczenia istniejących sieci podziemnych (sieć energetyczna) za pomocą systemowych rur dwudzielnych z tworzywa sztucznego. | m | 12
4.16 |  | D-04.04.01 | Regulacja wysokościowa urządzeń armatury podziemnej | szt. | 2
5 | 45233253-7 |  | Wykonanie nawierzchni chodników, zjazdów indywidualnych, dojść do posesji
5.1 |  | D-04.04.02 | Ułożenie geowłókniny separacyjnej pod warstwą odsączającą z pospółki | m² | 153
5.2 |  | D-04.02.01 | Wykonanie warstwy odsączającej z pospółki o k≥8m/dobę - grubość warstwy 22 cm. | m² | 154
5.3 |  | D-04.04.02 | Wykonanie warstwy podbudowy z kruszywa kamiennego łamanego stabilizowanego mechanicznie 0/31,5 mm - grubość 20 cm. | m² | 154
5.4 |  | D-08.02.01 | Wykonanie nawierzchni chodników z betonowych płyt chodnikowych 50x50cm koloru szarego, o grubości 7cm na podsypce cementowo-piaskowej 1:4, o grubości 3cm, z wypełnieniem spoin piaskiem. | m² | 27
5.5 |  | D-05.03.23 | Wykonanie nawierzchni chodników z kostki betonowej integracyjnej dla niewidomych, o grubości 8cm na podsypce cementowo-piaskowej 1:4, o grubości 3cm, z wypełnieniem spoin piaskiem. | m² | 7
5.6 |  | D-05.03.23 | Wykonanie nawierzchni chodników z kostki betonowej typu holland koloru szarego, o grubości 8cm na podsypce cementowo-piaskowej 1:4, o grubości 3cm, z wypełnieniem spoin piaskiem. | m² | 113
5.7 |  | D-05.03.23 | Wykonanie nawierzchni zjazdów i dojść do posesji z kostki betonowej typu holland koloru grafitowego, o grubości 8cm na podsypce cementowo-piaskowej 1:4, o grubości 3cm, z wypełnieniem spoin piaskiem. | m² | 9
5.8 |  | D-03.02.01 | Wykonanie kompletnego wpustu liniowego kanalizacji deszczowej, przed furtką na posesję przy ul. Powstańców Śl. 8. Klasa B125. Fundament i opór z betonu C12/15. Ruszt ze stali nierdzewnej lub żeliwa, wraz z zastosowaniem odstojnika i systemowych elementów towarzyszących | kpl | 1
5.9 |  | D-03.02.01 | Ułożenie rury drenarskiej (perforowanej i karbowanej, z tworzywa sztucznego, średnica minimum 100mm, w otulinie z geowłókniny), z wpustu liniowego, pod obszarem zielonym. Zasypka 300x300mm, ze żwiru filtracyjnego, płukanego | m | 5
6 | 45233253-7 |  | Elementy ulicy
6.1 |  | D-08.01.01 D-08.01.01A | Wykonanie krawężnika betonowego najazdowego 15x22 cm i ławy betonowej z oporem C12/15 wraz z wypełnieniem spoin zaprawą cementową - wyniesionego na wysokość 2 cm na przejściach dla pieszych. | m | 9
6.2 |  | D-08.01.01 D-08.01.01A | Wykonanie krawężnika betonowego 15x30 cm i ławy betonowej z oporem C12/15 wraz z wypełnieniem spoin zaprawą cementową - wyniesionego na wysokość 8 cm. | m | 8
6.3 |  | D-08.01.01 D-08.01.01A | Wykonanie krawężnika betonowego 15x30 cm i ławy betonowej z oporem C12/15 wraz z wypełnieniem spoin zaprawą cementową - wyniesionego na wysokość 12 cm. | m | 49
6.4 |  | D-08.01.01 D-08.01.01A | Wykonanie krawężnika betonowego najazdowego 15x22 cm i ławy betonowej z oporem C12/15 wraz z wypełnieniem spoin zaprawą cementową - wyniesionego na wysokość max. 4cm, na zjazdach na posesję. | m | 6
6.5 |  | D-08.03.01 | Wykonanie obrzeża betonowego o wymiarach 30x8 cm i ławy z chudego betonu z oporem wraz z wypełnieniem spoin zaprawą cementową. | m | 70
7 | 34922100-7 |  | Oznakowanie
7.1 |  | D-07.02.01 | Likwidacja oznakowania poziomego (linia podwójna ciągła P-4) | m² | 1
7.2 |  | D-07.02.01 | Ustawienie dużego znaku pionowego A-14 „roboty na drodze". | szt | 2
7.3 |  | D-07.02.01 | Ustawienie średniego znaku pionowego A-12b „prawostronne zwężenie jezdni". | szt | 1
7.4 |  | D-07.02.01 | Ustawienie średniego znaku pionowego A-12c „lewostronne zwężenie jezdni". | szt | 1
7.5 |  | D-07.02.01 | Ustawienie średniego znaku pionowego A-14 „roboty na drodze". | szt | 2
7.6 |  | D-07.02.01 | Użycie tabliczki T-1 „30m". | szt | 2
7.7 |  | D-07.02.01 | Ustawienie średniego znaku pionowego A-30 „inne niebezpieczeństwa" z tabliczką „piesi". | szt | 2
7.8 |  | D-07.02.01 | Ustawienie średniego znaku pionowego B-41 „zakaz ruchu pieszcyh" z tabliczką „przejście drugą stroną ulicy". | szt | 2
7.9 |  | D-07.02.01 | Ustawienie zapory drogowej U-3d. | kpl | 1
7.10 |  | D-07.02.01 | Ustawienie zapory drogowej U-20a | kpl | 14
7.11 |  | D-07.02.01 | Ustawienie zapory drogowej U-20b. | kpl | 1
7.12 |  | D-07.02.01 | Wykonanie znaku pionowega D-6 "przejście dla pieszych" | szt | 2
7.13 |  | D-07.01.01 | Wykonanie znaku poziomego P-10 "przejście dla pieszych" | szt | 1
7.14 |  | D-07.01.01 | Wykonanie znaku poziomego P-14 "linia warunkowego zatrzymania" | szt | 2
8 | 45112710-5 |  | Humusowanie i trawniki
8.1 |  | D-09.01.01 | Rozścielenie ziemi urodzajnej - humusu, wraz z przygotowaniem pod zasiew trawy, wykonanie trawników siewem wraz z pielęgnacją do pierwszego koszenia | m² | 25
8.2 |  | D-09.01.01 | Wykonanie nasadzenia tałuwy japońskiej "Goldmound" | szt | 9
Wartość kosztorysu netto [zł]
Podatek VAT …. %
Wartość kosztorysu brutto [zł]
słownie brutto: