## Arkusz1
Załącznik 2.3. do SIWZ ZADANIE 2 - Roboty naprawczo konserwacyjne przepustów i infrastruktury w ciągu dróg Powiatu Wrocławskiego na terenie działania Obwodu Dorogowego w Sulimowie
KOSZTORYS OFERTOWY
Lp. | Podstawa | Opis | Jedn.obm. | Ilość | Cena jedn. netto (zł) | Wartość netto (zł)
Obiekt 1 | Przepust pod drogą 1954D _relacji Rzepilin-Suchy Dwór dz. 268, Obręb Rzeplin, gm. Żórawina (Zad. 2. 1)
d.1.1 | Roboty przygotowawcze
1 d.1.1 | KNR 2-01 0120-03 z.sz. 2.3.3 9902 | Roboty pomiarowe przy liniowych robotach ziemnych - trasa rowów melioracyjnych w terenie równinnym Przebudowa kolei, dróg, wałów i zapór, pogłębianie rowów melioracyjnych. | km | 0.2
2 d.1.1 | KNR 2-01 0109-06 | Ręczne ścinanie i karczowanie rzadkich krzaków i podszycia | ha | 0.023
3 d.1.1 | KNR 2-11 0701-01 | Wykoszenie starej roślinności | ha | 0.023
4 d.1.1 | KNR 2-01 0125-02 | Ręczne usunięcie warstwy ziemi urodzajnej (humusu) o grubości do 15 cm z darnią z przerzutem | m2 | 26
d.1.2 | Roboty rozbiórkowe
5 d.1.2 | KNR 4-04 0101-07 (analogia) | Rozebranie odspojonych bloków granitowych przyczółków poniżej terenu | m3 | 5.95
6 d.1.2 | KNR AT-06 0108-02 (Analog) | Przewóz materiałów budowlanych na odległość do 1 km po drodze o nawierzchni kl. II (ciągnik z przyczepą) | kurs | 1
7 d.1.2 | KNR 4-04 0203-08 analogia | Rozebranie ław fundamentowych oraz murów z kamienia o grubości ponad 40 cm na zaprawie cementowo-wapiennej poniżej terenu | m3 | 3
d.1.3 | Roboty naprawcze i konserwacyjne
8 d.1.3 | KNR 2-31 1404-02 analogia | Oczyszczenie przepustu ramowego o 1,00x1,00 m z namułu (warstwa 40 cm) | m | 12
9 d.1.3 | KNR 2-31 1403-06 (analogia) | Oczyszczenie rowów z namułu o grub. 40 cm z wyprofilowaniem skarp rowu z odtransportowaniem do miejsca załadunku | m | 40
10 d.1.3 | KNR 2-31 0103-02 | Ręczne profilowanie i zagęszczenie podłoża pod warstwy konstrukcyjne nawierzchni w gruncie kat. III-IV (pod umocnienie skarp i dna rowu) | m2 | 35
11 d.1.3 | KNR 2-01 0516-02 Analogia | Umocnienie skarp i dna rowów blokami granitowymi z rozbiórki o na podsypce cementowo-piaskowej | m2 | 5
12 d.1.3 | KNR 2-31 0105-07 0105-08 (analogia) | Podsypka cementowo-piaskowa w stosunku 1:4 z zagęszczeniem - 10 cm grubość warstwy po zagęszczeniu z rozłożeniem geowłókniny | m2 | 30
13 d.1.3 | KNNR 1 0514-01 analogia | Umocnienie skarp i dna kanałów płytami prefabrykowanymi typu "MEBA -gr10cm" | m2 | 30
14 d.1.3 | KNR 2-01 0510-01 | Humusowanie otworów w płytach wraz z ich obsianiem przy grubości warstwy humusu 5 cm | m2 | 30
15 d.1.3 | KNR 2-01 0510-01 0510-02 | Humusowanie otworów w płytach wraz z ich obsianiem dodatek za każdy następny 1 cm humusu (dodatkowe 10cm) Krotność = 5 | m2 | 30
16 d.1.3 | KNNR 1 0301-01 (analogia) | Wykopy z załadunkiem ręcznym i transportem na odległość do 1 km - do miejsca załadunku (grunt kat. I-II) | m3 | 5
17 d.1.3 | KNNR 6 0112-01 (analogja) | Warstwa dolna podbudowy z kruszyw naturalnych gr. 20 cm (analogia - pod fundament z zagęszczeniem ) | m2 | 4.00
18 d.1.3 | KNNR 2 0101-02 | Deskowanie tradycyjne stóp i płyt fundamentowych betonowych lub żelbetowych | m2 | 13.5
19 d.1.3 | KNNR 2 0104-01 | Zbrojenie konstrukcji monolitycznych prętami stalowymi okrągłymi gładkimi o śr. do 14 mm | t | 1.8
20 d.1.3 | KNNR 2 0107-03 | Betonowanie płyt fundamentowych zbrojonych w deskowaniu tradycyjnym | m3 | 4.8
21 d.1.3 | KNNR 2 0101-03 | Deskowanie tradycyjne ścian prostych betonowych lub żelbetowych | m2 | 15
22 d.1.3 | KNNR 2 0107-04 | Betonowanie ścian prostych zbrojonych w deskowaniu tradycyjnym | m3 | 6
23 d.1.3 | KNR 2-31 0103-04 | Mechaniczne profilowanie i zagęszczenie podłoża pod warstwy konstrukcyjne nawierzchni w gruncie kat. I-IV | m2 | 20
24 d.1.3 | KNR 2-31 0114-01 z.o. 2.12. 9901-02 z.o.2.13. 9902-01 analogia | Podbudowa z kruszywa naturalnego - warstwa o grubości po zagęszczeniu 20 cm - roboty na poszerzeniach, przekopach lub pasach węższych niż 2.5 m 26-75 pojazdów na godzinę | m2 | 20
25 d.1.3 | KNR 2-31 0704-01 | Bariery ochronne stalowe energochłonne śr. jednostronne o masie 24.0 kg/m . | m | 24
26 d.1.3 | KNNR 1 0202-02 (analogia) | Roboty wykonywane koparkami podsiębiernymi załadunek _ wywóz i utylizacja odpoadów o poj.łyżki 0.15 m3 w gr.kat. III z transp.urobku na odl.do 1 km | m3 | 30
27 d.1.3 | KNNR 1 0208-02 (analogia) | Dodatek za każdy rozp. 1 km transportu odpadów samochodami samowyładowczymi po drogach o nawierzchni utwardzonej(kat.gr. I-IV). Łącznie z utylizacją Krotność = 9 | m3 | 30
Obiekt 2 | Przepust pod drogą 1943D relacji Św. Katarzyna - Łukaszowice dz. nr 29, Obr. Łukaszowice, gm. Siechnice (zad 2.2.)
d.2.1 | Roboty przygotowawcze
28 d.2.1 | KNR 2-01 0120-03 z.sz. 2.3.3 9902 | Roboty pomiarowe przy liniowych robotach ziemnych - trasa rowów melioracyjnych w terenie równinnym Przebudowa kolei, dróg, wałów i zapór, pogłębianie rowów melioracyjnych. | km | 0.2
29 d.2.1 | KNR 2-01 0109-06 | Ręczne ścinanie i karczowanie rzadkich krzaków i podszycia | ha | 0.3
30 d.2.1 | KNR 2-11 0701-01 | Wykoszenie starej roślinności | ha | 0.3
d.2.2 | Roboty rozbiórkowe
31 d.2.2 | KNR 2-01 0125-02 | Ręczne usunięcie warstwy ziemi urodzajnej (humusu) o grubości do 15 cm z darnią z przerzutem | m2 | 3
32 d.2.2 | KNR AT-06 0108-02 (Analog) | Przewóz materiałów budowlanych na odległość do 1 km po drodze o nawierzchni kl. II (ciągnik z przyczepą) | kurs | 1
d.2.3 | Roboty naprawcze i konserwacyjne
33 d.2.3 | KNR 2-31 1404-02 analogia | Oczyszczenie przepustów rurowego DN 800/940 mm z namułu (warstwa 40 cm) | m | 9
34 d.2.3 | KNR 2-31 1403-06 (analogia) | Oczyszczenie rowów z namułu o grub. 40 cm z wyprofilowaniem skarp rowu z odtransportowaniem do miejsca załadunku | m | 40
35 d.2.3 | KNR 2-31 0103-02 | Ręczne profilowanie i zagęszczenie podłoża pod warstwy konstrukcyjne nawierzchni w gruncie kat. III-IV (pod umocnienie skarp i dna rowu) | m2 | 35
36 d.2.3 | KNR 2-31 0105-07 0105-08 (analogia) | Podsypka cementowo-piaskowa w stosunku 1:4 z zagęszczeniem - 10 cm grubość warstwy po zagęszczeniu z rozłożeniem geowłókniny | m2 | 41
37 d.2.3 | KNNR 1 0514-01 analogia | Umocnienie skarp i dna kanałów płytami prefabrykowanymi typu "MEBA -gr10cm" | m2 | 35
38 d.2.3 | KNR 2-01 0510-01 | Humusowanie otworów w płytach wraz z ich obsianiem przy grubości warstwy humusu 5 cm | m2 | 35
39 d.2.3 | KNR 2-01 0510-01 0510-02 | Humusowanie otworów w płytach wraz z ich obsianiem dodatek za każdy następny 1 cm humusu (dodatkowe 10cm) Krotność = 5 | m2 | 35
40 d.2.3 | KNNR 1 0301-01 (analogia) | Wykopy z załadunkiem ręcznym i transportem na odległość do 1 km - do miejsca załadunku (grunt kat. I-II) | m3 | 5
41 d.2.3 | KNR 9-18 0203-09 Analogia | Rura + kształtki kanalizacyjne typu PEHD o śr. 500 mm z łącznikami/ adapterem dł 1,5 m x 2 szt. (na poszerzeniach przepustu) | szt. | 2
42 d.2.3 | KNNR 6 0112-01 (analogja) | Warstwa dolna podbudowy z kruszyw naturalnych gr. 20 cm (analogia - pod fundament z zagęszczeniem ) | m2 | 8
43 d.2.3 | KNR 2-31 0602-03 analogia | Wykonanie i posadowienie prefabrykowanego przyczółka -obudowy wylotów kolektorów o śr. 80 cm z żelbet. - (półka górna 1 m) | szt. | 2
44 d.2.3 | KNR 2-31 0103-04 | Mechaniczne profilowanie i zagęszczenie podłoża pod warstwy konstrukcyjne nawierzchni w gruncie kat. I-IV | m2 | 20
45 d.2.3 | KNR 2-31 0114-01 z.o. 2.12. 9901-02 z.o.2.13. 9902-01 analogia | Podbudowa z kruszywa naturalnego - warstwa o grubości po zagęszczeniu 20 cm - roboty na poszerzeniach, przekopach lub pasach węższych niż 2.5 m 26-75 pojazdów na godzinę | m2 | 20
46 d.2.3 | KNR 2-31 0704-01 | Bariery ochronne stalowe energochłonne śr. jednostronne o masie 24.0 kg/m . | m | 24
47 d.2.3 | KNNR 1 0202-02 (analogia) | Roboty wykonywane koparkami podsiębiernymi załadunek _ wywóz i utylizacja odpoadów o poj.łyżki 0.15 m3 w gr.kat. III z transp.urobku na odl.do 1 km | m3 | 12
48 d.2.3 | KNNR 1 0208-02 (analogia) | Dodatek za każdy rozp. 1 km transportu odpadów samochodami samowyładowczymi po drogach o nawierzchni utwardzonej(kat.gr. I-IV). Łącznie z utylizacją Krotność = 9 | m3 | 12
Obiekt 3 | Przepust pod drogą 1943D w m. Łukaszowice, gm Siechnice (Zad. 2.3)
d.3.1 | Roboty przygotowawcze
49 d.3.1 | KNR 2-01 0120-03 z.sz. 2.3.3 9902 | Roboty pomiarowe przy liniowych robotach ziemnych - trasa rowów melioracyjnych w terenie równinnym Przebudowa kolei, dróg, wałów i zapór, pogłębianie rowów melioracyjnych. | km | 0.2
50 d.3.1 | KNR 2-01 0109-06 | Ręczne ścinanie i karczowanie rzadkich krzaków i podszycia | ha | 0.3
51 d.3.1 | KNR 2-11 0701-01 | Wykoszenie starej roślinności | ha | 0.3
43499 | Roboty rozbiórkowe
52 d.3.2 | KNR 2-01 0125-02 | Ręczne usunięcie warstwy ziemi urodzajnej (humusu) o grubości do 15 cm z darnią z przerzutem | m2 | 3
53 d.3.2 | KNR AT-06 0108-02 (Analog) | Przewóz materiałów budowlanych na odległość do 1 km po drodze o nawierzchni kl. II (ciągnik z przyczepą) | kurs | 1
d.3.3 | Roboty naprawcze i konserwacyjne
54 d.3.3 | KNR 2-31 1404-02 analogia | Oczyszczenie przepustów rurowego DN 800/940 mm z namułu (warstwa 40 cm) | m | 9
55 d.3.3 | KNR 2-31 1403-06 (analogia) | Oczyszczenie rowów z namułu o grub. 40 cm z wyprofilowaniem skarp rowu z odtransportowaniem do miejsca załadunku | m | 40
56 d.3.3 | KNR 2-31 0103-02 | Ręczne profilowanie i zagęszczenie podłoża pod warstwy konstrukcyjne nawierzchni w gruncie kat. III-IV (pod umocnienie skarp i dna rowu) | m2 | 35
57 d.3.3 | KNR 2-31 0105-07 0105-08 (analogia) | Podsypka cementowo-piaskowa w stosunku 1:4 z zagęszczeniem - 10 cm grubość warstwy po zagęszczeniu z rozłożeniem geowłókniny | m2 | 41
58 d.3.3 | KNNR 1 0514-01 analogia | Umocnienie skarp i dna kanałów płytami prefabrykowanymi typu "MEBA -gr10cm" | m2 | 35
59 d.3.3 | KNR 2-01 0510-01 | Humusowanie otworów w płytach wraz z ich obsianiem przy grubości warstwy humusu 5 cm | m2 | 35
60 d.3.3 | KNR 2-01 0510-01 0510-02 | Humusowanie otworów w płytach wraz z ich obsianiem dodatek za każdy następny 1 cm humusu (dodatkowe 10cm) Krotność = 5 | m2 | 35
61 d.3.3 | KNNR 1 0301-01 (analogia) | Wykopy z załadunkiem ręcznym i transportem na odległość do 1 km - do miejsca załadunku (grunt kat. I-II) | m3 | 5
62 d.3.3 | KNR 9-18 0203-09 Analogia | Rura + kształtki kanalizacyjne typu PEHD o śr. 800 mm z łącznikami/ adapterem dł 1 m x 2 szt. (na poszerzeniach przepustu) | szt. | 2
63 d.3.3 | KNNR 6 0112-01 (analogja) | Warstwa dolna podbudowy z kruszyw naturalnych gr. 20 cm (analogia - pod fundament z zagęszczeniem ) | m2 | 8
64 d.3.3 | KNR 2-31 0602-03 analogia | Wykonanie i posadowienie prefabrykowanego przyczółka -obudowy wylotów kolektorów o śr. 80 cm z żelbet. - (półka górna 1 m) | szt. | 2
65 d.3.3 | KNR 2-31 0103-04 | Mechaniczne profilowanie i zagęszczenie podłoża pod warstwy konstrukcyjne nawierzchni w gruncie kat. I-IV | m2 | 20
66 d.3.3 | KNR 2-31 0114-01 z.o. 2.12. 9901-02 z.o.2.13. 9902-01 analogia | Podbudowa z kruszywa naturalnego - warstwa o grubości po zagęszczeniu 20 cm - roboty na poszerzeniach, przekopach lub pasach węższych niż 2.5 m 26-75 pojazdów na godzinę | m2 | 20
67 d.3.3 | KNR 2-31 0704-01 | Bariery ochronne stalowe energochłonne śr. jednostronne o masie 24.0 kg/m . | m | 24
68 d.3.3 | KNNR 1 0202-02 (analogia) | Roboty wykonywane koparkami podsiębiernymi załadunek _ wywóz i utylizacja odpoadów o poj.łyżki 0.15 m3 w gr.kat. III z transp.urobku na odl.do 1 km | m3 | 12
69 d.3.3 | KNNR 1 0208-02 (analogia) | Dodatek za każdy rozp. 1 km transportu odpadów samochodami samowyładowczymi po drogach o nawierzchni utwardzonej(kat.gr. I-IV). Łącznie z utylizacją Krotność = 9 | m3 | 12
Obiekt 4 | Przepust pod drogą 1943D relacji Św. Katarzyna -Łukaszowice, gm Siechnice dzi nr 445 Obr. Św. Katarzyna (Zad. 2.4)
d.4.1 | Roboty przygotowawcze
70 d.4.1 | KNR 2-01 0120-03 z.sz. 2.3.3 9902 | Roboty pomiarowe przy liniowych robotach ziemnych - trasa rowów melioracyjnych w terenie równinnym Przebudowa kolei, dróg, wałów i zapór, pogłębianie rowów melioracyjnych. | km | 0.2
71 d.4.1 | KNR 2-01 0109-06 | Ręczne ścinanie i karczowanie rzadkich krzaków i podszycia | ha | 0.09
72 d.4.1 | KNR 2-11 0701-01 | Wykoszenie starej roślinności | ha | 0.09
d.4.2 | Roboty rozbiórkowe
73 d.4.2 | KNR 2-01 0125-02 | Ręczne usunięcie warstwy ziemi urodzajnej (humusu) o grubości do 15 cm z darnią z przerzutem | m2 | 3
74 d.4.2 | KNR AT-06 0108-02 (Analog) | Przewóz materiałów budowlanych na odległość do 1 km po drodze o nawierzchni kl. II (ciągnik z przyczepą) | kurs | 1
d.4.3 | Roboty naprawcze i konserwacyjne
75 d.4.3 | KNR 2-31 1404-02 analogia | Oczyszczenie przepustów rurowego DN 800/940 mm z namułu (warstwa 40 cm) | m | 9
76 d.4.3 | KNR 2-31 1403-06 (analogia) | Oczyszczenie rowów z namułu o grub. 40 cm z wyprofilowaniem skarp rowu z odtransportowaniem do miejsca załadunku | m | 40
77 d.4.3 | KNR 2-31 0103-02 | Ręczne profilowanie i zagęszczenie podłoża pod warstwy konstrukcyjne nawierzchni w gruncie kat. III-IV (pod umocnienie skarp i dna rowu) | m2 | 35
78 d.4.3 | KNR 2-31 0105-07 0105-08 (analogia) | Podsypka cementowo-piaskowa w stosunku 1:4 z zagęszczeniem - 10 cm grubość warstwy po zagęszczeniu z rozłożeniem geowłókniny | m2 | 41
79 d.4.3 | KNNR 1 0514-01 analogia | Umocnienie skarp i dna kanałów płytami prefabrykowanymi typu "MEBA -gr10cm" | m2 | 35
80 d.4.3 | KNR 2-01 0510-01 | Humusowanie otworów w płytach wraz z ich obsianiem przy grubości warstwy humusu 5 cm | m2 | 35
81 d.4.3 | KNR 2-01 0510-01 0510-02 | Humusowanie otworów w płytach wraz z ich obsianiem dodatek za każdy następny 1 cm humusu (dodatkowe 10cm) Krotność = 5 | m2 | 35
82 d.4.3 | KNNR 1 0301-01 (analogia) | Wykopy z załadunkiem ręcznym i transportem na odległość do 1 km - do miejsca załadunku (grunt kat. I-II) | m3 | 5
83 d.4.3 | KNNR 6 0112-01 (analogja) | Warstwa dolna podbudowy z kruszyw naturalnych gr. 20 cm (analogia - pod fundament z zagęszczeniem ) | m2 | 8
84 d.4.3 | KNR 9-18 0203-09 Analogia | Rura + kształtki kanalizacyjne typu PEHD o śr. 500 mm z łącznikami/ adapterem (dł 1,5 m x 2 szt. na poszerzeniach przepustu) | szt. | 2
85 d.4.3 | KNR 2-31 0602-03 analogia | Wykonanie i posadowienie prefabrykowanego przyczółka -obudowy wylotów kolektorów o śr. 80 cm z żelbet. - (półka górna 1 m) | szt. | 2
86 d.4.3 | KNR 2-31 0103-04 | Mechaniczne profilowanie i zagęszczenie podłoża pod warstwy konstrukcyjne nawierzchni w gruncie kat. I-IV | m2 | 20
87 d.4.3 | KNR 2-31 0114-01 z.o. 2.12. 9901-02 z.o.2.13. 9902-01 analogia | Podbudowa z kruszywa naturalnego - warstwa o grubości po zagęszczeniu 20 cm - roboty na poszerzeniach, przekopach lub pasach węższych niż 2.5 m 26-75 pojazdów na godzinę | m2 | 20
88 d.4.3 | KNR 2-31 0704-01 | Bariery ochronne stalowe energochłonne śr. jednostronne o masie 24.0 kg/m . | m | 24
89 d.4.3 | KNNR 1 0202-02 (analogia) | Roboty wykonywane koparkami podsiębiernymi załadunek _ wywóz i utylizacja odpoadów o poj.łyżki 0.15 m3 w gr.kat. III z transp.urobku na odl.do 1 km | m3 | 12
90 d.4.3 | KNNR 1 0208-02 (analogia) | Dodatek za każdy rozp. 1 km transportu odpadów samochodami samowyładowczymi po drogach o nawierzchni utwardzonej(kat.gr. I-IV). Łącznie z utylizacją Krotność = 9 | m3 | 12
Razem wartość ZADANIE 2 NETTO (zł)
Wartość podatku ….. VAT (zł)
Razem wartość ZADANIE 2 BRUTTO (zł)