## Arkusz1
nr sprawy: SP.ZP.272.57.2019.II.DT
Roboty naprawczo - konserwacyjne przepustów i infrastruktury w ciągu dróg Powiatu Wrocławskiego na terenie działania Obwodu Drogowego w Mirosławicach | [5 empty] | załącznik nr 2.2. do SIWZ
Lp. | Podstawa | Opis | Jedn.obm. | Ilość | Cena jedn. netto (zł) | Wartość netto (zł)
Obiekt 1 | Przepust pod drogą 1974D Gniechowice-Krzyżowice , gm Kąty Wrocławskie
d.1.1 |  | Roboty przygotowawcze
1 d.1.1 | KNR 2-01 0120-03 z.sz. 2.3.3 9902 | Roboty pomiarowe przy liniowych robotach ziemnych - trasa rowów melioracyjnych w terenie równinnym Przebudowa kolei, dróg, wałów i zapór, pogłębianie rowów melioracyjnych. | km | 0.2
2 d.1.1 | KNR 2-01 0109-06 | Ręczne ścinanie i karczowanie rzadkich krzaków i podszycia | ha | 0.023
3 d.1.1 | KNR 2-11 0701-01 | Wykoszenie starej roślinności | ha | 0.023
4 d.1.1 | KNR 2-01 0125-02 | Ręczne usunięcie warstwy ziemi urodzajnej (humusu) o grubości do 15 cm z darnią z przerzutem | m2 | 26
1d |  | Roboty rozbiórkowe
5 d.1.2 | KNR 4-04 0101-07 (analogia) | Rozebranie murów z kostki granitowej przyczółków poniżej terenu na zaprawie cementowej (z oczyszczeniem kostki) | m3 | 5.95
6 d.1.2 | KNR AT-06 0108-02 (Analog) | Przewóz materiałów budowlanych na odległość do 1 km po drodze o nawierzchni kl. II (ciągnik z przyczepą) | kurs | 1
7 d.1.2 | KNR 4-04 0203-08 analogia | Rozebranie ław fundamentowych oraz murów z kamienia o grubości ponad 40 cm na zaprawie cementowo-wapiennej poniżej terenu | m3 | 2.4
d.1.3 | Roboty naprawcze i konserwacyjne
8 d.1.3 | KNR 2-31 1404-02 analogia | Oczyszczenie przepustów o śr. 0.8 m z namułu (warstwa 40 cm) | m | 12
9 d.1.3 | KNR 2-31 1403-06 (analogia) | Oczyszczenie rowów z namułu o grub. 40 cm z wyprofilowaniem skarp rowu z odtransportowaniem do miejsca załadunku | m | 75
10 d.1.3 | KNR 2-31 0103-02 | Ręczne profilowanie i zagęszczenie podłoża pod warstwy konstrukcyjne nawierzchni w gruncie kat. III-IV (pod umocnienie skarp i dna rowu) | m2 | 90
11 d.1.3 | KNR 2-01 0516-02 Analogia | Umocnienie skarp i dna rowów kostką granitową z rozbiórki o wym. 19x19 cm na podsypce cementowo-piaskowej | m2 | 15
12 d.1.3 | KNR 2-31 0105-07 0105-08 (analogia) | Podsypka cementowo-piaskowa w stosunku 1:4 z zagęszczeniem - 10 cm grubość warstwy po zagęszczeniu z rozłożeniem geowłókniny | m2 | 30
13 d.1.3 | KNNR 1 0514-01 analogia | Umocnienie skarp i dna kanałów płytami prefabrykowanymi typu "MEBA -gr10cm" | m2 | 30
14 d.1.3 | KNR 2-01 0510-01 | Humusowanie otworów w płytach wraz z ich obsianiem przy grubości warstwy humusu 5 cm | m2 | 30
15 d.1.3 | KNR 2-01 0510-01 0510-02 | Humusowanie otworów w płytach wraz z ich obsianiem dodatek za każdy następny 1 cm humusu (dodatkowe 10cm) Krotność = 5 | m2 | 30
16 d.1.3 | KNNR 1 0301-01 (analogia) | Wykopy z załadunkiem ręcznym i transportem na odległość do 1 km - do miejsca załadunku (grunt kat. I-II) | m3 | 5
17 d.1.3 | KNNR 6 0112-01 (analogja) | Warstwa dolna podbudowy z kruszyw naturalnych gr. 20 cm (analogia - pod fundament z zagęszczeniem ) | m2 | 3.6
18 d.1.3 | KNNR 2 0101-02 | Deskowanie tradycyjne stóp i płyt fundamentowych betonowych lub żelbetowych | m2 | 13.5
19 d.1.3 | KNNR 2 0104-01 | Zbrojenie konstrukcji monolitycznych prętami stalowymi okrągłymi gładkimi o śr. do 14 mm | t | 1.6
20 d.1.3 | KNNR 2 0107-03 | Betonowanie płyt fundamentowych zbrojonych w deskowaniu tradycyjnym | m3 | 3.84
21 d.1.3 | KNNR 2 0101-03 | Deskowanie tradycyjne ścian prostych betonowych lub żelbetowych | m2 | 15
22 d.1.3 | KNNR 2 0107-04 | Betonowanie ścian prostych zbrojonych w deskowaniu tradycyjnym | m3 | 5
23 d.1.3 | KNR 2-31 0103-04 | Mechaniczne profilowanie i zagęszczenie podłoża pod warstwy konstrukcyjne nawierzchni w gruncie kat. I-IV | m2 | 20
24 d.1.3 | KNR 2-31 0114-01 z.o. 2.12. 9901-02 z.o.2.13. 9902-01 analogia | Podbudowa z kruszywa naturalnego - warstwa o grubości po zagęszczeniu 20 cm - roboty na poszerzeniach, przekopach lub pasach węższych niż 2.5 m 26-75 pojazdów na godzinę | m2 | 20
25 d.1.3 | KNR 2-31 0704-01 | Bariery ochronne stalowe energochłonne śr. jednostronne o masie 24.0 kg/m . | m | 24
26 d.1.3 | KNNR 1 0202-02 (analogia) | Roboty wykonywane koparkami podsiębiernymi załadunek _ wywóz i utylizacja odpoadów o poj.łyżki 0.15 m3 w gr.kat. III z transp.urobku na odl.do 1 km | m3 | 39.19
27 d.1.3 | KNNR 1 0208-02 (analogia) | Dodatek za każdy rozp. 1 km transportu odpadów samochodami samowyładowczymi po drogach o nawierzchni utwardzonej(kat.gr. I-IV). Łącznie z utylizacją Krotność = 9 | m3 | 39.19
Obiekt 2 | Przepust pod drogą 1984D w m. Kunów, gm. Sobótka
d.2.1 |  | Roboty przygotowawcze
28 d.2.1 | KNR 2-01 0120-03 z.sz. 2.3.3 9902 | Roboty pomiarowe przy liniowych robotach ziemnych - trasa rowów melioracyjnych w terenie równinnym Przebudowa kolei, dróg, wałów i zapór, pogłębianie rowów melioracyjnych. | km | 0.2
29 d.2.1 | KNR 2-01 0109-06 | Ręczne ścinanie i karczowanie rzadkich krzaków i podszycia | ha | 0.013
30 d.2.1 | KNR 2-11 0701-01 | Wykoszenie starej roślinności | ha | 0.013
31 d.2.1 | KNR 2-01 0125-02 | Ręczne usunięcie warstwy ziemi urodzajnej (humusu) o grubości do 15 cm z darnią z przerzutem | m2 | 20
d.2.2 | Roboty rozbiórkowe
32 d.2.2 | KNR 19-01 0639-05 analogia | Oczyszczenie powierzchni murów w miejscach trudnodostępnych przy użyciu szczotek stalowych - pow. do 5,0 m2 | m2 | 16
33 d.2.2 | KNR 19-01 0641-05 analogia | Oczyszczenie spoin ścian ceglanych na gł. do 2 cm w miejscach trudnodostępnych - pow. do 5,0 m2 | m2 | 16
d.2.3 | Roboty naprawcze i konserwacyjne
34 d.2.3 | KNR 19-01 0309-06 analogia | Mury na otwartym terenie - murki, ogrodzenia, skarpy z kamienia średnio twardego na zaprawie cementowo-wapiennej | m3 | 1.2
35 d.2.3 | KNR 19-01 0319-03 analogia | Naprawa - Sklepienia płaskie ogr. 1/2 cegły z cegieł budowlanych klinkierowych | m2 | 3
36 d.2.3 | KNR 19-01 0326-02 analogia | Spoinowanie murów z kamienia i z cegły drobnego o przekroju spoiny do 0.0015 m2 z wykuciem spoin | m2 | 14
37 d.2.3 | KNR 19-01 0604-03 analogia | Wykonanie izolacji poziomej powłokowej przeciwwilgo. środkiem do izolacji klinkieru na zimno - 1 warstwa | m2 | 14
38 d.2.3 | KNR 2-31 1404-02 analogia | Oczyszczenie przepustu łukowego szer. 2m z namułu (warstwa 50 cm) | m | 8
39 d.2.3 | KNR 2-31 1403-06 (analogia) | Oczyszczenie rowów z namułu o grub. 50 cm z wyprofilowaniem skarp rowu z odtransportowaniem do miejsca załadunku | m | 25
40 d.2.3 | KNR 2-31 0103-02 | Ręczne profilowanie i zagęszczenie podłoża pod warstwy konstrukcyjne nawierzchni w gruncie kat. III-IV (pod umocnienie skarp i dna rowu) | m2 | 22
41 d.2.3 | KNR 2-31 0105-07 0105-08 (analogia) | Podsypka cementowo-piaskowa w stosunku 1:4 z zagęszczeniem - 10 cm grubość warstwy po zagęszczeniu z rozłożeniem geowłókniny | m2 | 22
42 d.2.3 | KNR 2-01 0516-02 Analogia | Umocnienie skarp i dna rowów kostką granitową z rozbiórki z zad 1.1. o wym. 19x19 cm na podsypce cementowo-piaskowej | m2 | 4
43 d.2.3 | KNNR 1 0514-01 analogia | Umocnienie skarp i dna kanałów płytami prefabrykowanymi typu "MEBA -gr10cm" | m2 | 18
44 d.2.3 | KNR 2-01 0510-01 | Humusowanie otworów w płytach wraz z ich obsianiem przy grubości warstwy humusu 5 cm | m2 | 18
45 d.2.3 | KNR 2-01 0510-01 0510-02 | Humusowanie otworów w płytach wraz z ich obsianiem dodatek za każdy następny 1 cm humusu (dodatkowe 10cm) Krotność = 5 | m2 | 18
46 d.2.3 | KNR 2-31 0703-02 | Przymocowanie tablic znaków drogowych zakazu, nakazu, ostrzegawczych, informacyjnych o powierzchni ponad 0.3 m2 (U-9a,b) | szt. | 2
47 d.2.3 | KNR 2-31 0702-02 | Słupki do znaków drogowych z rur stalowych o śr. 70 mm | szt. | 2
48 d.2.3 | KNR 2-31 0103-04 | Mechaniczne profilowanie i zagęszczenie podłoża pod warstwy konstrukcyjne nawierzchni w gruncie kat. I-IV | m2 | 20
49 d.2.3 | KNR 2-31 0114-01 z.o. 2.12. 9901-02 z.o.2.13. 9902-01 analogia | Podbudowa z kruszywa naturalnego - warstwa o grubości po zagęszczeniu 20 cm - roboty na poszerzeniach, przekopach lub pasach węższych niż 2.5 m 26-75 pojazdów na godzinę | m2 | 20
50 d.2.3 | KNNR 1 0202-02 (analogia) | Roboty wykonywane koparkami podsiębiernymi załadunek _ wywóz i utylizacja odpoadów o poj.łyżki 0.15 m3 w gr.kat. III z transp.urobku na odl.do 1 km | m3 | 26.5
51 d.2.3 | KNNR 1 0208-02 (analogia) | Dodatek za każdy rozp. 1 km transportu odpadów samochodami samowyładowczymi po drogach o nawierzchni utwardzonej(kat.gr. I-IV). Łącznie z utylizacją Krotność = 9 | m3 | 26.5
Obiekt 3 | Przepust pod drogą 1990D Strzegomiany-Będkowice, gm Sobótka
d.4.1 | Roboty przygotowawcze
74 d.4.1 | KNR 2-01 0120-03 z.sz. 2.3.3 9902 | Roboty pomiarowe przy liniowych robotach ziemnych - trasa rowów melioracyjnych w terenie równinnym Przebudowa kolei, dróg, wałów i zapór, pogłębianie rowów melioracyjnych. | km | 0.2
75 d.4.1 | KNR 2-01 0109-06 | Ręczne ścinanie i karczowanie rzadkich krzaków i podszycia | ha | 0.3
76 d.4.1 | KNR 2-11 0701-01 | Wykoszenie starej roślinności | ha | 0.3
77 d.4.1 | KNR 2-01 0125-02 | Ręczne usunięcie warstwy ziemi urodzajnej (humusu) o grubości do 15 cm z darnią z przerzutem | m2 | 20
d.4.2 | Roboty rozbiórkowe
78 d.4.2 | KNR 4-04 0203-08 analogia | Rozebranie ław fundamentowych oraz murów z kamienia o grubości ponad 40 cm na zaprawie cementowo-wapiennej poniżej terenu | m3 | 0.85
d.4.3 | Roboty naprawcze i konserwacyjne
79 d.4.3 | KNR 2-31 1404-02 analogia | Oczyszczenie przepustów szer. 1,2 m z namułu (warstwa 40 cm) | m | 12
80 d.4.3 | KNR 2-31 1403-06 (analogia) | Oczyszczenie rowów z namułu o grub. 40 cm z wyprofilowaniem skarp rowu z odtransportowaniem do miejsca załadunku | m | 45
81 d.4.3 | KNR 2-31 0103-02 | Ręczne profilowanie i zagęszczenie podłoża pod warstwy konstrukcyjne nawierzchni w gruncie kat. III-IV (pod umocnienie skarp i dna rowu) | m2 | 90
82 d.4.3 | KNR 2-01 0516-02 Analogia | Umocnienie skarp i dna rowów blokami granitowymi z rozóbiórki na podsypce cementowo-piaskowej | m2 | 6
83 d.4.3 | KNR 2-31 0105-07 0105-08 (analogia) | Podsypka cementowo-piaskowa w stosunku 1:4 z zagęszczeniem - 10 cm grubość warstwy po zagęszczeniu z rozłożeniem geowłókniny | m2 | 41
84 d.4.3 | KNNR 1 0514-01 analogia | Umocnienie skarp i dna kanałów płytami prefabrykowanymi typu "MEBA -gr10cm" | m2 | 30
85 d.4.3 | KNR 2-01 0510-01 | Humusowanie otworów w płytach wraz z ich obsianiem przy grubości warstwy humusu 5 cm | m2 | 30
86 d.4.3 | KNR 2-01 0510-01 0510-02 | Humusowanie otworów w płytach wraz z ich obsianiem dodatek za każdy następny 1 cm humusu (dodatkowe 10cm) Krotność = 5 | m2 | 30
87 d.4.3 | KNNR 1 0301-01 (analogia) | Wykopy z załadunkiem ręcznym i transportem na odległość do 1 km - do miejsca załadunku (grunt kat. I-II) | m3 | 5
88 d.4.3 | KNNR 6 0112-01 (analogja) | Warstwa dolna podbudowy z kruszyw naturalnych gr. 20 cm (analogia - pod fundament z zagęszczeniem ) | m2 | 6
89 d.4.3 | KNNR 2 0101-02 | Deskowanie tradycyjne stóp i płyt fundamentowych betonowych lub żelbetowych | m2 | 12
90 d.4.3 | KNNR 2 0104-01 | Zbrojenie konstrukcji monolitycznych prętami stalowymi okrągłymi gładkimi o śr. do 14 mm | t | 1.4
91 d.4.3 | KNNR 2 0107-03 | Betonowanie płyt fundamentowych zbrojonych w deskowaniu tradycyjnym | m3 | 3.5
92 d.4.3 | KNNR 2 0101-03 | Deskowanie tradycyjne ścian prostych betonowych lub żelbetowych | m2 | 14
93 d.4.3 | KNNR 2 0107-04 | Betonowanie ścian prostych zbrojonych w deskowaniu tradycyjnym | m3 | 5
94 d.4.3 | KNR 2-31 0103-04 | Mechaniczne profilowanie i zagęszczenie podłoża pod warstwy konstrukcyjne nawierzchni w gruncie kat. I-IV | m2 | 20
95 d.4.3 | KNR 2-31 0114-01 z.o. 2.12. 9901-02 z.o.2.13. 9902-01 analogia | Podbudowa z kruszywa naturalnego - warstwa o grubości po zagęszczeniu 20 cm - roboty na poszerzeniach, przekopach lub pasach węższych niż 2.5 m 26-75 pojazdów na godzinę | m2 | 20
96 d.4.3 | KNR 2-31 0704-01 | Bariery ochronne stalowe energochłonne śr. jednostronne o masie 24.0 kg/m . | m | 24
97 d.4.3 | KNNR 1 0202-02 (analogia) | Roboty wykonywane koparkami podsiębiernymi załadunek _ wywóz i utylizacja odpoadów o poj.łyżki 0.15 m3 w gr.kat. III z transp.urobku na odl.do 1 km | m3 | 21.33
98 d.4.3 | KNNR 1 0208-02 (analogia) | Dodatek za każdy rozp. 1 km transportu odpadów samochodami samowyładowczymi po drogach o nawierzchni utwardzonej(kat.gr. I-IV). Łącznie z utylizacją Krotność = 9 | m3 | 21.33
Razem wartość ZADANIA NETTO
Wartość podatku VAT
Razem wartość ZADANIA BRUTTO
słownie brutto: …………………………………………………………………………………………………………………………………………………………………
data i podpis Wykonawcy